## Standards
space | room_size | capacity | user_per_min | no_of_openings | width1 | width2 | width3 | width4 | width5
Area for standing | 50 | 167 | 5 | 1 | 0.65 | 0 | 0 | 0 | 0
Area for standing | 75 | 250 | 5 | 1 | 0.65 | 0 | 0 | 0 | 0
Area for standing | 100 | 333 | 5 | 1 | 0.65 | 0 | 0 | 0 | 0
Area for standing | 125 | 417 | 5 | 1 | 0.65 | 0 | 0 | 0 | 0
Area for standing | 150 | 500 | 5 | 1 | 0.65 | 0 | 0 | 0 | 0
Area for standing | 175 | 583 | 5 | 1 | 0.65 | 0 | 0 | 0 | 0
Area for standing | 200 | 667 | 5 | 1 | 0.65 | 0 | 0 | 0 | 0
Area for standing | 50 | 167 | 40 | 1 | 0.75 | 0 | 0 | 0 | 0
Area for standing | 75 | 250 | 40 | 1 | 0.75 | 0 | 0 | 0 | 0
Area for standing | 100 | 333 | 40 | 1 | 0.75 | 0 | 0 | 0 | 0
Area for standing | 125 | 417 | 40 | 1 | 0.75 | 0 | 0 | 0 | 0
Area for standing | 150 | 500 | 40 | 1 | 0.75 | 0 | 0 | 0 | 0
Area for standing | 175 | 583 | 40 | 1 | 0.75 | 0 | 0 | 0 | 0
Area for standing | 200 | 667 | 40 | 1 | 0.75 | 0 | 0 | 0 | 0
Area for standing | 50 | 167 | 49 | 1 | 0.81 | 0 | 0 | 0 | 0
Area for standing | 75 | 250 | 49 | 1 | 0.81 | 0 | 0 | 0 | 0
Area for standing | 100 | 333 | 49 | 1 | 0.81 | 0 | 0 | 0 | 0
Area for standing | 125 | 417 | 49 | 1 | 0.81 | 0 | 0 | 0 | 0
Area for standing | 150 | 500 | 49 | 1 | 0.81 | 0 | 0 | 0 | 0
Area for standing | 175 | 583 | 49 | 1 | 0.81 | 0 | 0 | 0 | 0
Area for standing | 200 | 667 | 49 | 1 | 0.81 | 0 | 0 | 0 | 0
Area for standing | 50 | 167 | 54 | 1 | 0.9 | 0 | 0 | 0 | 0
Area for standing | 75 | 250 | 54 | 1 | 0.9 | 0 | 0 | 0 | 0
Area for standing | 100 | 333 | 54 | 1 | 0.9 | 0 | 0 | 0 | 0
Area for standing | 125 | 417 | 54 | 1 | 0.9 | 0 | 0 | 0 | 0
Area for standing | 150 | 500 | 54 | 1 | 0.9 | 0 | 0 | 0 | 0
Area for standing | 175 | 583 | 54 | 1 | 0.9 | 0 | 0 | 0 | 0
Area for standing | 200 | 667 | 54 | 1 | 0.9 | 0 | 0 | 0 | 0
Area for standing | 50 | 167 | 60 | 1 | 1 | 0 | 0 | 0 | 0
Area for standing | 75 | 250 | 60 | 1 | 1 | 0 | 0 | 0 | 0
Area for standing | 100 | 333 | 60 | 1 | 1 | 0 | 0 | 0 | 0
Area for standing | 125 | 417 | 60 | 1 | 1 | 0 | 0 | 0 | 0
Area for standing | 150 | 500 | 60 | 1 | 1 | 0 | 0 | 0 | 0
Area for standing | 175 | 583 | 60 | 1 | 1 | 0 | 0 | 0 | 0
Area for standing | 200 | 667 | 60 | 1 | 1 | 0 | 0 | 0 | 0
Area for standing | 50 | 167 | 72 | 1 | 1.2 | 0 | 0 | 0 | 0
Area for standing | 75 | 250 | 72 | 1 | 1.2 | 0 | 0 | 0 | 0
Area for standing | 100 | 333 | 72 | 1 | 1.2 | 0 | 0 | 0 | 0
Area for standing | 125 | 417 | 72 | 1 | 1.2 | 0 | 0 | 0 | 0
Area for standing | 150 | 500 | 72 | 1 | 1.2 | 0 | 0 | 0 | 0
Area for standing | 175 | 583 | 72 | 1 | 1.2 | 0 | 0 | 0 | 0
Area for standing | 200 | 667 | 72 | 1 | 1.2 | 0 | 0 | 0 | 0
Area for standing | 50 | 167 | 90 | 1 | 1.5 | 0 | 0 | 0 | 0
Area for standing | 75 | 250 | 90 | 1 | 1.5 | 0 | 0 | 0 | 0
Area for standing | 100 | 333 | 90 | 1 | 1.5 | 0 | 0 | 0 | 0
Area for standing | 125 | 417 | 90 | 1 | 1.5 | 0 | 0 | 0 | 0
Area for standing | 150 | 500 | 90 | 1 | 1.5 | 0 | 0 | 0 | 0
Area for standing | 175 | 583 | 90 | 1 | 1.5 | 0 | 0 | 0 | 0
Area for standing | 200 | 667 | 90 | 1 | 1.5 | 0 | 0 | 0 | 0
Area for standing | 50 | 167 | 120 | 1 | 2 | 0 | 0 | 0 | 0
Area for standing | 75 | 250 | 120 | 1 | 2 | 0 | 0 | 0 | 0
Area for standing | 100 | 333 | 120 | 1 | 2 | 0 | 0 | 0 | 0
Area for standing | 125 | 417 | 120 | 1 | 2 | 0 | 0 | 0 | 0
Area for standing | 150 | 500 | 120 | 1 | 2 | 0 | 0 | 0 | 0
Area for standing | 175 | 583 | 120 | 1 | 2 | 0 | 0 | 0 | 0
Area for standing | 200 | 667 | 120 | 1 | 2 | 0 | 0 | 0 | 0
Area for standing | 50 | 167 | 132 | 1 | 2.2 | 0 | 0 | 0 | 0
Area for standing | 75 | 250 | 132 | 1 | 2.2 | 0 | 0 | 0 | 0
Area for standing | 100 | 333 | 132 | 1 | 2.2 | 0 | 0 | 0 | 0
Area for standing | 125 | 417 | 132 | 1 | 2.2 | 0 | 0 | 0 | 0
Area for standing | 150 | 500 | 132 | 1 | 2.2 | 0 | 0 | 0 | 0
Area for standing | 175 | 583 | 132 | 1 | 2.2 | 0 | 0 | 0 | 0
Area for standing | 200 | 667 | 132 | 1 | 2.2 | 0 | 0 | 0 | 0
Area for standing | 50 | 167 | 144 | 1 | 2.4 | 0 | 0 | 0 | 0
Area for standing | 75 | 250 | 144 | 1 | 2.4 | 0 | 0 | 0 | 0
Area for standing | 100 | 333 | 144 | 1 | 2.4 | 0 | 0 | 0 | 0
Area for standing | 125 | 417 | 144 | 1 | 2.4 | 0 | 0 | 0 | 0
Area for standing | 150 | 500 | 144 | 1 | 2.4 | 0 | 0 | 0 | 0
Area for standing | 175 | 583 | 144 | 1 | 2.4 | 0 | 0 | 0 | 0
Area for standing | 200 | 667 | 144 | 1 | 2.4 | 0 | 0 | 0 | 0
Area for standing | 50 | 167 | 180 | 1 | 3 | 0 | 0 | 0 | 0
Area for standing | 75 | 250 | 180 | 1 | 3 | 0 | 0 | 0 | 0
Area for standing | 100 | 333 | 180 | 1 | 3 | 0 | 0 | 0 | 0
Area for standing | 125 | 417 | 180 | 1 | 3 | 0 | 0 | 0 | 0
Area for standing | 150 | 500 | 180 | 1 | 3 | 0 | 0 | 0 | 0
Area for standing | 175 | 583 | 180 | 1 | 3 | 0 | 0 | 0 | 0
Area for standing | 200 | 667 | 180 | 1 | 3 | 0 | 0 | 0 | 0
Area for standing | 50 | 167 | 200 | 2 | 0.75 | 0.75 | 0 | 0 | 0
Area for standing | 75 | 250 | 200 | 2 | 0.75 | 0.75 | 0 | 0 | 0
Area for standing | 100 | 333 | 200 | 2 | 0.75 | 0.75 | 0 | 0 | 0
Area for standing | 125 | 417 | 200 | 2 | 0.75 | 0.75 | 0 | 0 | 0
Area for standing | 150 | 500 | 200 | 2 | 0.75 | 0.75 | 0 | 0 | 0
Area for standing | 175 | 583 | 200 | 2 | 0.75 | 0.75 | 0 | 0 | 0
Area for standing | 200 | 667 | 200 | 2 | 0.75 | 0.75 | 0 | 0 | 0
Area for standing | 50 | 167 | 208 | 2 | 0.75 | 0.81 | 0 | 0 | 0
Area for standing | 75 | 250 | 208 | 2 | 0.75 | 0.81 | 0 | 0 | 0
Area for standing | 100 | 333 | 208 | 2 | 0.75 | 0.81 | 0 | 0 | 0
Area for standing | 125 | 417 | 208 | 2 | 0.75 | 0.81 | 0 | 0 | 0
Area for standing | 150 | 500 | 208 | 2 | 0.75 | 0.81 | 0 | 0 | 0
Area for standing | 175 | 583 | 208 | 2 | 0.75 | 0.81 | 0 | 0 | 0
Area for standing | 200 | 667 | 208 | 2 | 0.75 | 0.81 | 0 | 0 | 0
Area for standing | 50 | 167 | 220 | 2 | 0.75 | 0.9 | 0 | 0 | 0
Area for standing | 75 | 250 | 220 | 2 | 0.75 | 0.9 | 0 | 0 | 0
Area for standing | 100 | 333 | 220 | 2 | 0.75 | 0.9 | 0 | 0 | 0
Area for standing | 125 | 417 | 220 | 2 | 0.75 | 0.9 | 0 | 0 | 0
Area for standing | 150 | 500 | 220 | 2 | 0.75 | 0.9 | 0 | 0 | 0
Area for standing | 175 | 583 | 220 | 2 | 0.75 | 0.9 | 0 | 0 | 0
Area for standing | 200 | 667 | 220 | 2 | 0.75 | 0.9 | 0 | 0 | 0
Area for standing | 50 | 167 | 234 | 2 | 0.75 | 1 | 0 | 0 | 0
Area for standing | 75 | 250 | 234 | 2 | 0.75 | 1 | 0 | 0 | 0
Area for standing | 100 | 333 | 234 | 2 | 0.75 | 1 | 0 | 0 | 0
Area for standing | 125 | 417 | 234 | 2 | 0.75 | 1 | 0 | 0 | 0
Area for standing | 150 | 500 | 234 | 2 | 0.75 | 1 | 0 | 0 | 0
Area for standing | 175 | 583 | 234 | 2 | 0.75 | 1 | 0 | 0 | 0
Area for standing | 200 | 667 | 234 | 2 | 0.75 | 1 | 0 | 0 | 0
Area for standing | 50 | 167 | 260 | 2 | 0.75 | 1.2 | 0 | 0 | 0
Area for standing | 75 | 250 | 260 | 2 | 0.75 | 1.2 | 0 | 0 | 0
Area for standing | 100 | 333 | 260 | 2 | 0.75 | 1.2 | 0 | 0 | 0
Area for standing | 125 | 417 | 260 | 2 | 0.75 | 1.2 | 0 | 0 | 0
Area for standing | 150 | 500 | 260 | 2 | 0.75 | 1.2 | 0 | 0 | 0
Area for standing | 175 | 583 | 260 | 2 | 0.75 | 1.2 | 0 | 0 | 0
Area for standing | 200 | 667 | 260 | 2 | 0.75 | 1.2 | 0 | 0 | 0
Area for standing | 50 | 167 | 300 | 2 | 0.75 | 1.5 | 0 | 0 | 0
Area for standing | 75 | 250 | 300 | 2 | 0.75 | 1.5 | 0 | 0 | 0
Area for standing | 100 | 333 | 300 | 2 | 0.75 | 1.5 | 0 | 0 | 0
Area for standing | 125 | 417 | 300 | 2 | 0.75 | 1.5 | 0 | 0 | 0
Area for standing | 150 | 500 | 300 | 2 | 0.75 | 1.5 | 0 | 0 | 0
Area for standing | 175 | 583 | 300 | 2 | 0.75 | 1.5 | 0 | 0 | 0
Area for standing | 200 | 667 | 300 | 2 | 0.75 | 1.5 | 0 | 0 | 0
Area for standing | 50 | 167 | 600 | 2 | 0.75 | 2 | 0 | 0 | 0
Area for standing | 75 | 250 | 600 | 2 | 0.75 | 2 | 0 | 0 | 0
Area for standing | 100 | 333 | 600 | 2 | 0.75 | 2 | 0 | 0 | 0
Area for standing | 125 | 417 | 600 | 2 | 0.75 | 2 | 0 | 0 | 0
Area for standing | 150 | 500 | 600 | 2 | 0.75 | 2 | 0 | 0 | 0
Area for standing | 175 | 583 | 600 | 2 | 0.75 | 2 | 0 | 0 | 0
Area for standing | 200 | 667 | 600 | 2 | 0.75 | 2 | 0 | 0 | 0
Area for standing | 50 | 167 | 660 | 2 | 0.75 | 2.2 | 0 | 0 | 0
Area for standing | 75 | 250 | 660 | 2 | 0.75 | 2.2 | 0 | 0 | 0
Area for standing | 100 | 333 | 660 | 2 | 0.75 | 2.2 | 0 | 0 | 0
Area for standing | 125 | 417 | 660 | 2 | 0.75 | 2.2 | 0 | 0 | 0
Area for standing | 150 | 500 | 660 | 2 | 0.75 | 2.2 | 0 | 0 | 0
Area for standing | 175 | 583 | 660 | 2 | 0.75 | 2.2 | 0 | 0 | 0
Area for standing | 200 | 667 | 660 | 2 | 0.75 | 2.2 | 0 | 0 | 0
Area for standing | 50 | 167 | 720 | 2 | 0.75 | 2.4 | 0 | 0 | 0
Area for standing | 75 | 250 | 720 | 2 | 0.75 | 2.4 | 0 | 0 | 0
Area for standing | 100 | 333 | 720 | 2 | 0.75 | 2.4 | 0 | 0 | 0
Area for standing | 125 | 417 | 720 | 2 | 0.75 | 2.4 | 0 | 0 | 0
Area for standing | 150 | 500 | 720 | 2 | 0.75 | 2.4 | 0 | 0 | 0
Area for standing | 175 | 583 | 720 | 2 | 0.75 | 2.4 | 0 | 0 | 0
Area for standing | 200 | 667 | 720 | 2 | 0.75 | 2.4 | 0 | 0 | 0
Area for standing | 50 | 167 | 900 | 2 | 0.75 | 3 | 0 | 0 | 0
Area for standing | 75 | 250 | 900 | 2 | 0.75 | 3 | 0 | 0 | 0
Area for standing | 100 | 333 | 900 | 2 | 0.75 | 3 | 0 | 0 | 0
Area for standing | 125 | 417 | 900 | 2 | 0.75 | 3 | 0 | 0 | 0
Area for standing | 150 | 500 | 900 | 2 | 0.75 | 3 | 0 | 0 | 0
Area for standing | 175 | 583 | 900 | 2 | 0.75 | 3 | 0 | 0 | 0
Area for standing | 200 | 667 | 900 | 2 | 0.75 | 3 | 0 | 0 | 0
Area for standing | 50 | 167 | 300 | 3 | 0.75 | 0.75 | 0.75 | 0 | 0
Area for standing | 75 | 250 | 300 | 3 | 0.75 | 0.75 | 0.75 | 0 | 0
Area for standing | 100 | 333 | 300 | 3 | 0.75 | 0.75 | 0.75 | 0 | 0
Area for standing | 125 | 417 | 300 | 3 | 0.75 | 0.75 | 0.75 | 0 | 0
Area for standing | 150 | 500 | 300 | 3 | 0.75 | 0.75 | 0.75 | 0 | 0
Area for standing | 175 | 583 | 300 | 3 | 0.75 | 0.75 | 0.75 | 0 | 0
Area for standing | 200 | 667 | 300 | 3 | 0.75 | 0.75 | 0.75 | 0 | 0
Area for standing | 50 | 167 | 308 | 3 | 0.75 | 0.75 | 0.81 | 0 | 0
Area for standing | 75 | 250 | 308 | 3 | 0.75 | 0.75 | 0.81 | 0 | 0
Area for standing | 100 | 333 | 308 | 3 | 0.75 | 0.75 | 0.81 | 0 | 0
Area for standing | 125 | 417 | 308 | 3 | 0.75 | 0.75 | 0.81 | 0 | 0
Area for standing | 150 | 500 | 308 | 3 | 0.75 | 0.75 | 0.81 | 0 | 0
Area for standing | 175 | 583 | 308 | 3 | 0.75 | 0.75 | 0.81 | 0 | 0
Area for standing | 200 | 667 | 308 | 3 | 0.75 | 0.75 | 0.81 | 0 | 0
Area for standing | 50 | 167 | 320 | 3 | 0.75 | 0.75 | 0.9 | 0 | 0
Area for standing | 75 | 250 | 320 | 3 | 0.75 | 0.75 | 0.9 | 0 | 0
Area for standing | 100 | 333 | 320 | 3 | 0.75 | 0.75 | 0.9 | 0 | 0
Area for standing | 125 | 417 | 320 | 3 | 0.75 | 0.75 | 0.9 | 0 | 0
Area for standing | 150 | 500 | 320 | 3 | 0.75 | 0.75 | 0.9 | 0 | 0
Area for standing | 175 | 583 | 320 | 3 | 0.75 | 0.75 | 0.9 | 0 | 0
Area for standing | 200 | 667 | 320 | 3 | 0.75 | 0.75 | 0.9 | 0 | 0
Area for standing | 50 | 167 | 333 | 3 | 0.75 | 0.75 | 1 | 0 | 0
Area for standing | 75 | 250 | 333 | 3 | 0.75 | 0.75 | 1 | 0 | 0
Area for standing | 100 | 333 | 333 | 3 | 0.75 | 0.75 | 1 | 0 | 0
Area for standing | 125 | 417 | 333 | 3 | 0.75 | 0.75 | 1 | 0 | 0
Area for standing | 150 | 500 | 333 | 3 | 0.75 | 0.75 | 1 | 0 | 0
Area for standing | 175 | 583 | 333 | 3 | 0.75 | 0.75 | 1 | 0 | 0
Area for standing | 200 | 667 | 333 | 3 | 0.75 | 0.75 | 1 | 0 | 0
Area for standing | 50 | 167 | 360 | 3 | 0.75 | 0.75 | 1.2 | 0 | 0
Area for standing | 75 | 250 | 360 | 3 | 0.75 | 0.75 | 1.2 | 0 | 0
Area for standing | 100 | 333 | 360 | 3 | 0.75 | 0.75 | 1.2 | 0 | 0
Area for standing | 125 | 417 | 360 | 3 | 0.75 | 0.75 | 1.2 | 0 | 0
Area for standing | 150 | 500 | 360 | 3 | 0.75 | 0.75 | 1.2 | 0 | 0
Area for standing | 175 | 583 | 360 | 3 | 0.75 | 0.75 | 1.2 | 0 | 0
Area for standing | 200 | 667 | 360 | 3 | 0.75 | 0.75 | 1.2 | 0 | 0
Area for standing | 50 | 167 | 400 | 3 | 0.75 | 0.75 | 1.5 | 0 | 0
Area for standing | 75 | 250 | 400 | 3 | 0.75 | 0.75 | 1.5 | 0 | 0
Area for standing | 100 | 333 | 400 | 3 | 0.75 | 0.75 | 1.5 | 0 | 0
Area for standing | 125 | 417 | 400 | 3 | 0.75 | 0.75 | 1.5 | 0 | 0
Area for standing | 150 | 500 | 400 | 3 | 0.75 | 0.75 | 1.5 | 0 | 0
Area for standing | 175 | 583 | 400 | 3 | 0.75 | 0.75 | 1.5 | 0 | 0
Area for standing | 200 | 667 | 400 | 3 | 0.75 | 0.75 | 1.5 | 0 | 0
Area for standing | 50 | 167 | 900 | 3 | 0.75 | 0.75 | 2 | 0 | 0
Area for standing | 75 | 250 | 900 | 3 | 0.75 | 0.75 | 2 | 0 | 0
Area for standing | 100 | 333 | 900 | 3 | 0.75 | 0.75 | 2 | 0 | 0
Area for standing | 125 | 417 | 900 | 3 | 0.75 | 0.75 | 2 | 0 | 0
Area for standing | 150 | 500 | 900 | 3 | 0.75 | 0.75 | 2 | 0 | 0
Area for standing | 175 | 583 | 900 | 3 | 0.75 | 0.75 | 2 | 0 | 0
Area for standing | 200 | 667 | 900 | 3 | 0.75 | 0.75 | 2 | 0 | 0
Area for standing | 50 | 167 | 990 | 3 | 0.75 | 0.75 | 2.2 | 0 | 0
Area for standing | 75 | 250 | 990 | 3 | 0.75 | 0.75 | 2.2 | 0 | 0
Area for standing | 100 | 333 | 990 | 3 | 0.75 | 0.75 | 2.2 | 0 | 0
Area for standing | 125 | 417 | 990 | 3 | 0.75 | 0.75 | 2.2 | 0 | 0
Area for standing | 150 | 500 | 990 | 3 | 0.75 | 0.75 | 2.2 | 0 | 0
Area for standing | 175 | 583 | 990 | 3 | 0.75 | 0.75 | 2.2 | 0 | 0
Area for standing | 200 | 667 | 990 | 3 | 0.75 | 0.75 | 2.2 | 0 | 0
Area for standing | 50 | 167 | 1080 | 3 | 0.75 | 0.75 | 2.4 | 0 | 0
Area for standing | 75 | 250 | 1080 | 3 | 0.75 | 0.75 | 2.4 | 0 | 0
Area for standing | 100 | 333 | 1080 | 3 | 0.75 | 0.75 | 2.4 | 0 | 0
Area for standing | 125 | 417 | 1080 | 3 | 0.75 | 0.75 | 2.4 | 0 | 0
Area for standing | 150 | 500 | 1080 | 3 | 0.75 | 0.75 | 2.4 | 0 | 0
Area for standing | 175 | 583 | 1080 | 3 | 0.75 | 0.75 | 2.4 | 0 | 0
Area for standing | 200 | 667 | 1080 | 3 | 0.75 | 0.75 | 2.4 | 0 | 0
Area for standing | 50 | 167 | 1350 | 3 | 0.75 | 0.75 | 3 | 0 | 0
Area for standing | 75 | 250 | 1350 | 3 | 0.75 | 0.75 | 3 | 0 | 0
Area for standing | 100 | 333 | 1350 | 3 | 0.75 | 0.75 | 3 | 0 | 0
Area for standing | 125 | 417 | 1350 | 3 | 0.75 | 0.75 | 3 | 0 | 0
Area for standing | 150 | 500 | 1350 | 3 | 0.75 | 0.75 | 3 | 0 | 0
Area for standing | 175 | 583 | 1350 | 3 | 0.75 | 0.75 | 3 | 0 | 0
Area for standing | 200 | 667 | 1350 | 3 | 0.75 | 0.75 | 3 | 0 | 0
Area for standing | 50 | 167 | 316 | 3 | 0.75 | 0.81 | 0.81 | 0 | 0
Area for standing | 75 | 250 | 316 | 3 | 0.75 | 0.81 | 0.81 | 0 | 0
Area for standing | 100 | 333 | 316 | 3 | 0.75 | 0.81 | 0.81 | 0 | 0
Area for standing | 125 | 417 | 316 | 3 | 0.75 | 0.81 | 0.81 | 0 | 0
Area for standing | 150 | 500 | 316 | 3 | 0.75 | 0.81 | 0.81 | 0 | 0
Area for standing | 175 | 583 | 316 | 3 | 0.75 | 0.81 | 0.81 | 0 | 0
Area for standing | 200 | 667 | 316 | 3 | 0.75 | 0.81 | 0.81 | 0 | 0
Area for standing | 50 | 167 | 340 | 3 | 0.75 | 0.9 | 0.9 | 0 | 0
Area for standing | 75 | 250 | 340 | 3 | 0.75 | 0.9 | 0.9 | 0 | 0
Area for standing | 100 | 333 | 340 | 3 | 0.75 | 0.9 | 0.9 | 0 | 0
Area for standing | 125 | 417 | 340 | 3 | 0.75 | 0.9 | 0.9 | 0 | 0
Area for standing | 150 | 500 | 340 | 3 | 0.75 | 0.9 | 0.9 | 0 | 0
Area for standing | 175 | 583 | 340 | 3 | 0.75 | 0.9 | 0.9 | 0 | 0
Area for standing | 200 | 667 | 340 | 3 | 0.75 | 0.9 | 0.9 | 0 | 0
Area for standing | 50 | 167 | 367 | 3 | 0.75 | 1 | 1 | 0 | 0
Area for standing | 75 | 250 | 367 | 3 | 0.75 | 1 | 1 | 0 | 0
Area for standing | 100 | 333 | 367 | 3 | 0.75 | 1 | 1 | 0 | 0
Area for standing | 125 | 417 | 367 | 3 | 0.75 | 1 | 1 | 0 | 0
Area for standing | 150 | 500 | 367 | 3 | 0.75 | 1 | 1 | 0 | 0
Area for standing | 175 | 583 | 367 | 3 | 0.75 | 1 | 1 | 0 | 0
Area for standing | 200 | 667 | 367 | 3 | 0.75 | 1 | 1 | 0 | 0
Area for standing | 50 | 167 | 420 | 3 | 0.75 | 1.2 | 1.2 | 0 | 0
Area for standing | 75 | 250 | 420 | 3 | 0.75 | 1.2 | 1.2 | 0 | 0
Area for standing | 100 | 333 | 420 | 3 | 0.75 | 1.2 | 1.2 | 0 | 0
Area for standing | 125 | 417 | 420 | 3 | 0.75 | 1.2 | 1.2 | 0 | 0
Area for standing | 150 | 500 | 420 | 3 | 0.75 | 1.2 | 1.2 | 0 | 0
Area for standing | 175 | 583 | 420 | 3 | 0.75 | 1.2 | 1.2 | 0 | 0
Area for standing | 200 | 667 | 420 | 3 | 0.75 | 1.2 | 1.2 | 0 | 0
Area for standing | 50 | 167 | 500 | 3 | 0.75 | 1.5 | 1.5 | 0 | 0
Area for standing | 75 | 250 | 500 | 3 | 0.75 | 1.5 | 1.5 | 0 | 0
Area for standing | 100 | 333 | 500 | 3 | 0.75 | 1.5 | 1.5 | 0 | 0
Area for standing | 125 | 417 | 500 | 3 | 0.75 | 1.5 | 1.5 | 0 | 0
Area for standing | 150 | 500 | 500 | 3 | 0.75 | 1.5 | 1.5 | 0 | 0
Area for standing | 175 | 583 | 500 | 3 | 0.75 | 1.5 | 1.5 | 0 | 0
Area for standing | 200 | 667 | 500 | 3 | 0.75 | 1.5 | 1.5 | 0 | 0
Area for standing | 50 | 167 | 900 | 3 | 0.75 | 2 | 2 | 0 | 0
Area for standing | 75 | 250 | 900 | 3 | 0.75 | 2 | 2 | 0 | 0
Area for standing | 100 | 333 | 900 | 3 | 0.75 | 2 | 2 | 0 | 0
Area for standing | 125 | 417 | 900 | 3 | 0.75 | 2 | 2 | 0 | 0
Area for standing | 150 | 500 | 900 | 3 | 0.75 | 2 | 2 | 0 | 0
Area for standing | 175 | 583 | 900 | 3 | 0.75 | 2 | 2 | 0 | 0
Area for standing | 200 | 667 | 900 | 3 | 0.75 | 2 | 2 | 0 | 0
Area for standing | 50 | 167 | 990 | 3 | 0.75 | 2.2 | 2.2 | 0 | 0
Area for standing | 75 | 250 | 990 | 3 | 0.75 | 2.2 | 2.2 | 0 | 0
Area for standing | 100 | 333 | 990 | 3 | 0.75 | 2.2 | 2.2 | 0 | 0
Area for standing | 125 | 417 | 990 | 3 | 0.75 | 2.2 | 2.2 | 0 | 0
Area for standing | 150 | 500 | 990 | 3 | 0.75 | 2.2 | 2.2 | 0 | 0
Area for standing | 175 | 583 | 990 | 3 | 0.75 | 2.2 | 2.2 | 0 | 0
Area for standing | 200 | 667 | 990 | 3 | 0.75 | 2.2 | 2.2 | 0 | 0
Area for standing | 50 | 167 | 1080 | 3 | 0.75 | 2.4 | 2.4 | 0 | 0
Area for standing | 75 | 250 | 1080 | 3 | 0.75 | 2.4 | 2.4 | 0 | 0
Area for standing | 100 | 333 | 1080 | 3 | 0.75 | 2.4 | 2.4 | 0 | 0
Area for standing | 125 | 417 | 1080 | 3 | 0.75 | 2.4 | 2.4 | 0 | 0
Area for standing | 150 | 500 | 1080 | 3 | 0.75 | 2.4 | 2.4 | 0 | 0
Area for standing | 175 | 583 | 1080 | 3 | 0.75 | 2.4 | 2.4 | 0 | 0
Area for standing | 200 | 667 | 1080 | 3 | 0.75 | 2.4 | 2.4 | 0 | 0
Area for standing | 50 | 167 | 1350 | 4 | 0.75 | 3 | 3 | 0 | 0
Area for standing | 75 | 250 | 1350 | 4 | 0.75 | 3 | 3 | 0 | 0
Area for standing | 100 | 333 | 1350 | 4 | 0.75 | 3 | 3 | 0 | 0
Area for standing | 125 | 417 | 1350 | 4 | 0.75 | 3 | 3 | 0 | 0
Area for standing | 150 | 500 | 1350 | 4 | 0.75 | 3 | 3 | 0 | 0
Area for standing | 175 | 583 | 1350 | 4 | 0.75 | 3 | 3 | 0 | 0
Area for standing | 200 | 667 | 1350 | 4 | 0.75 | 3 | 3 | 0 | 0
Area for standing | 50 | 167 | 400 | 4 | 0.75 | 0.75 | 0.75 | 0.75 | 0
Area for standing | 75 | 250 | 400 | 4 | 0.75 | 0.75 | 0.75 | 0.75 | 0
Area for standing | 100 | 333 | 400 | 4 | 0.75 | 0.75 | 0.75 | 0.75 | 0
Area for standing | 125 | 417 | 400 | 4 | 0.75 | 0.75 | 0.75 | 0.75 | 0
Area for standing | 150 | 500 | 400 | 4 | 0.75 | 0.75 | 0.75 | 0.75 | 0
Area for standing | 175 | 583 | 400 | 4 | 0.75 | 0.75 | 0.75 | 0.75 | 0
Area for standing | 200 | 667 | 400 | 4 | 0.75 | 0.75 | 0.75 | 0.75 | 0
Area for standing | 50 | 167 | 408 | 4 | 0.75 | 0.75 | 0.75 | 0.81 | 0
Area for standing | 75 | 250 | 408 | 4 | 0.75 | 0.75 | 0.75 | 0.81 | 0
Area for standing | 100 | 333 | 408 | 4 | 0.75 | 0.75 | 0.75 | 0.81 | 0
Area for standing | 125 | 417 | 408 | 4 | 0.75 | 0.75 | 0.75 | 0.81 | 0
Area for standing | 150 | 500 | 408 | 4 | 0.75 | 0.75 | 0.75 | 0.81 | 0
Area for standing | 175 | 583 | 408 | 4 | 0.75 | 0.75 | 0.75 | 0.81 | 0
Area for standing | 200 | 667 | 408 | 4 | 0.75 | 0.75 | 0.75 | 0.81 | 0
Area for standing | 50 | 167 | 420 | 4 | 0.75 | 0.75 | 0.75 | 0.9 | 0
Area for standing | 75 | 250 | 420 | 4 | 0.75 | 0.75 | 0.75 | 0.9 | 0
Area for standing | 100 | 333 | 420 | 4 | 0.75 | 0.75 | 0.75 | 0.9 | 0
Area for standing | 125 | 417 | 420 | 4 | 0.75 | 0.75 | 0.75 | 0.9 | 0
Area for standing | 150 | 500 | 420 | 4 | 0.75 | 0.75 | 0.75 | 0.9 | 0
Area for standing | 175 | 583 | 420 | 4 | 0.75 | 0.75 | 0.75 | 0.9 | 0
Area for standing | 200 | 667 | 420 | 4 | 0.75 | 0.75 | 0.75 | 0.9 | 0
Area for standing | 50 | 167 | 433 | 4 | 0.75 | 0.75 | 0.75 | 1 | 0
Area for standing | 75 | 250 | 433 | 4 | 0.75 | 0.75 | 0.75 | 1 | 0
Area for standing | 100 | 333 | 433 | 4 | 0.75 | 0.75 | 0.75 | 1 | 0
Area for standing | 125 | 417 | 433 | 4 | 0.75 | 0.75 | 0.75 | 1 | 0
Area for standing | 150 | 500 | 433 | 4 | 0.75 | 0.75 | 0.75 | 1 | 0
Area for standing | 175 | 583 | 433 | 4 | 0.75 | 0.75 | 0.75 | 1 | 0
Area for standing | 200 | 667 | 433 | 4 | 0.75 | 0.75 | 0.75 | 1 | 0
Area for standing | 50 | 167 | 460 | 4 | 0.75 | 0.75 | 0.75 | 1.2 | 0
Area for standing | 75 | 250 | 460 | 4 | 0.75 | 0.75 | 0.75 | 1.2 | 0
Area for standing | 100 | 333 | 460 | 4 | 0.75 | 0.75 | 0.75 | 1.2 | 0
Area for standing | 125 | 417 | 460 | 4 | 0.75 | 0.75 | 0.75 | 1.2 | 0
Area for standing | 150 | 500 | 460 | 4 | 0.75 | 0.75 | 0.75 | 1.2 | 0
Area for standing | 175 | 583 | 460 | 4 | 0.75 | 0.75 | 0.75 | 1.2 | 0
Area for standing | 200 | 667 | 460 | 4 | 0.75 | 0.75 | 0.75 | 1.2 | 0
Area for standing | 50 | 167 | 500 | 4 | 0.75 | 0.75 | 0.75 | 1.5 | 0
Area for standing | 75 | 250 | 500 | 4 | 0.75 | 0.75 | 0.75 | 1.5 | 0
Area for standing | 100 | 333 | 500 | 4 | 0.75 | 0.75 | 0.75 | 1.5 | 0
Area for standing | 125 | 417 | 500 | 4 | 0.75 | 0.75 | 0.75 | 1.5 | 0
Area for standing | 150 | 500 | 500 | 4 | 0.75 | 0.75 | 0.75 | 1.5 | 0
Area for standing | 175 | 583 | 500 | 4 | 0.75 | 0.75 | 0.75 | 1.5 | 0
Area for standing | 200 | 667 | 500 | 4 | 0.75 | 0.75 | 0.75 | 1.5 | 0
Area for standing | 50 | 167 | 1200 | 4 | 0.75 | 0.75 | 0.75 | 2 | 0
Area for standing | 75 | 250 | 1200 | 4 | 0.75 | 0.75 | 0.75 | 2 | 0
Area for standing | 100 | 333 | 1200 | 4 | 0.75 | 0.75 | 0.75 | 2 | 0
Area for standing | 125 | 417 | 1200 | 4 | 0.75 | 0.75 | 0.75 | 2 | 0
Area for standing | 150 | 500 | 1200 | 4 | 0.75 | 0.75 | 0.75 | 2 | 0
Area for standing | 175 | 583 | 1200 | 4 | 0.75 | 0.75 | 0.75 | 2 | 0
Area for standing | 200 | 667 | 1200 | 4 | 0.75 | 0.75 | 0.75 | 2 | 0
Area for standing | 50 | 167 | 1320 | 4 | 0.75 | 0.75 | 0.75 | 2.2 | 0
Area for standing | 75 | 250 | 1320 | 4 | 0.75 | 0.75 | 0.75 | 2.2 | 0
Area for standing | 100 | 333 | 1320 | 4 | 0.75 | 0.75 | 0.75 | 2.2 | 0
Area for standing | 125 | 417 | 1320 | 4 | 0.75 | 0.75 | 0.75 | 2.2 | 0
Area for standing | 150 | 500 | 1320 | 4 | 0.75 | 0.75 | 0.75 | 2.2 | 0
Area for standing | 175 | 583 | 1320 | 4 | 0.75 | 0.75 | 0.75 | 2.2 | 0
Area for standing | 200 | 667 | 1320 | 4 | 0.75 | 0.75 | 0.75 | 2.2 | 0
Area for standing | 50 | 167 | 1440 | 4 | 0.75 | 0.75 | 0.75 | 2.4 | 0
Area for standing | 75 | 250 | 1440 | 4 | 0.75 | 0.75 | 0.75 | 2.4 | 0
Area for standing | 100 | 333 | 1440 | 4 | 0.75 | 0.75 | 0.75 | 2.4 | 0
Area for standing | 125 | 417 | 1440 | 4 | 0.75 | 0.75 | 0.75 | 2.4 | 0
Area for standing | 150 | 500 | 1440 | 4 | 0.75 | 0.75 | 0.75 | 2.4 | 0
Area for standing | 175 | 583 | 1440 | 4 | 0.75 | 0.75 | 0.75 | 2.4 | 0
Area for standing | 200 | 667 | 1440 | 4 | 0.75 | 0.75 | 0.75 | 2.4 | 0
Area for standing | 50 | 167 | 1800 | 4 | 0.75 | 0.75 | 0.75 | 3 | 0
Area for standing | 75 | 250 | 1800 | 4 | 0.75 | 0.75 | 0.75 | 3 | 0
Area for standing | 100 | 333 | 1800 | 4 | 0.75 | 0.75 | 0.75 | 3 | 0
Area for standing | 125 | 417 | 1800 | 4 | 0.75 | 0.75 | 0.75 | 3 | 0
Area for standing | 150 | 500 | 1800 | 4 | 0.75 | 0.75 | 0.75 | 3 | 0
Area for standing | 175 | 583 | 1800 | 4 | 0.75 | 0.75 | 0.75 | 3 | 0
Area for standing | 200 | 667 | 1800 | 4 | 0.75 | 0.75 | 0.75 | 3 | 0
Area for standing | 50 | 167 | 416 | 4 | 0.75 | 0.75 | 0.81 | 0.81 | 0
Area for standing | 75 | 250 | 416 | 4 | 0.75 | 0.75 | 0.81 | 0.81 | 0
Area for standing | 100 | 333 | 416 | 4 | 0.75 | 0.75 | 0.81 | 0.81 | 0
Area for standing | 125 | 417 | 416 | 4 | 0.75 | 0.75 | 0.81 | 0.81 | 0
Area for standing | 150 | 500 | 416 | 4 | 0.75 | 0.75 | 0.81 | 0.81 | 0
Area for standing | 175 | 583 | 416 | 4 | 0.75 | 0.75 | 0.81 | 0.81 | 0
Area for standing | 200 | 667 | 416 | 4 | 0.75 | 0.75 | 0.81 | 0.81 | 0
Area for standing | 50 | 167 | 440 | 4 | 0.75 | 0.75 | 0.9 | 0.9 | 0
Area for standing | 75 | 250 | 440 | 4 | 0.75 | 0.75 | 0.9 | 0.9 | 0
Area for standing | 100 | 333 | 440 | 4 | 0.75 | 0.75 | 0.9 | 0.9 | 0
Area for standing | 125 | 417 | 440 | 4 | 0.75 | 0.75 | 0.9 | 0.9 | 0
Area for standing | 150 | 500 | 440 | 4 | 0.75 | 0.75 | 0.9 | 0.9 | 0
Area for standing | 175 | 583 | 440 | 4 | 0.75 | 0.75 | 0.9 | 0.9 | 0
Area for standing | 200 | 667 | 440 | 4 | 0.75 | 0.75 | 0.9 | 0.9 | 0
Area for standing | 50 | 167 | 467 | 4 | 0.75 | 0.75 | 1 | 1 | 0
Area for standing | 75 | 250 | 467 | 4 | 0.75 | 0.75 | 1 | 1 | 0
Area for standing | 100 | 333 | 467 | 4 | 0.75 | 0.75 | 1 | 1 | 0
Area for standing | 125 | 417 | 467 | 4 | 0.75 | 0.75 | 1 | 1 | 0
Area for standing | 150 | 500 | 467 | 4 | 0.75 | 0.75 | 1 | 1 | 0
Area for standing | 175 | 583 | 467 | 4 | 0.75 | 0.75 | 1 | 1 | 0
Area for standing | 200 | 667 | 467 | 4 | 0.75 | 0.75 | 1 | 1 | 0
Area for standing | 50 | 167 | 520 | 4 | 0.75 | 0.75 | 1.2 | 1.2 | 0
Area for standing | 75 | 250 | 520 | 4 | 0.75 | 0.75 | 1.2 | 1.2 | 0
Area for standing | 100 | 333 | 520 | 4 | 0.75 | 0.75 | 1.2 | 1.2 | 0
Area for standing | 125 | 417 | 520 | 4 | 0.75 | 0.75 | 1.2 | 1.2 | 0
Area for standing | 150 | 500 | 520 | 4 | 0.75 | 0.75 | 1.2 | 1.2 | 0
Area for standing | 175 | 583 | 520 | 4 | 0.75 | 0.75 | 1.2 | 1.2 | 0
Area for standing | 200 | 667 | 520 | 4 | 0.75 | 0.75 | 1.2 | 1.2 | 0
Area for standing | 50 | 167 | 600 | 4 | 0.75 | 0.75 | 1.5 | 1.5 | 0
Area for standing | 75 | 250 | 600 | 4 | 0.75 | 0.75 | 1.5 | 1.5 | 0
Area for standing | 100 | 333 | 600 | 4 | 0.75 | 0.75 | 1.5 | 1.5 | 0
Area for standing | 125 | 417 | 600 | 4 | 0.75 | 0.75 | 1.5 | 1.5 | 0
Area for standing | 150 | 500 | 600 | 4 | 0.75 | 0.75 | 1.5 | 1.5 | 0
Area for standing | 175 | 583 | 600 | 4 | 0.75 | 0.75 | 1.5 | 1.5 | 0
Area for standing | 200 | 667 | 600 | 4 | 0.75 | 0.75 | 1.5 | 1.5 | 0
Area for standing | 50 | 167 | 1200 | 4 | 0.75 | 0.75 | 2 | 2 | 0
Area for standing | 75 | 250 | 1200 | 4 | 0.75 | 0.75 | 2 | 2 | 0
Area for standing | 100 | 333 | 1200 | 4 | 0.75 | 0.75 | 2 | 2 | 0
Area for standing | 125 | 417 | 1200 | 4 | 0.75 | 0.75 | 2 | 2 | 0
Area for standing | 150 | 500 | 1200 | 4 | 0.75 | 0.75 | 2 | 2 | 0
Area for standing | 175 | 583 | 1200 | 4 | 0.75 | 0.75 | 2 | 2 | 0
Area for standing | 200 | 667 | 1200 | 4 | 0.75 | 0.75 | 2 | 2 | 0
Area for standing | 50 | 167 | 1320 | 4 | 0.75 | 0.75 | 2.2 | 2.2 | 0
Area for standing | 75 | 250 | 1320 | 4 | 0.75 | 0.75 | 2.2 | 2.2 | 0
Area for standing | 100 | 333 | 1320 | 4 | 0.75 | 0.75 | 2.2 | 2.2 | 0
Area for standing | 125 | 417 | 1320 | 4 | 0.75 | 0.75 | 2.2 | 2.2 | 0
Area for standing | 150 | 500 | 1320 | 4 | 0.75 | 0.75 | 2.2 | 2.2 | 0
Area for standing | 175 | 583 | 1320 | 4 | 0.75 | 0.75 | 2.2 | 2.2 | 0
Area for standing | 200 | 667 | 1320 | 4 | 0.75 | 0.75 | 2.2 | 2.2 | 0
Area for standing | 50 | 167 | 1440 | 4 | 0.75 | 0.75 | 2.4 | 2.4 | 0
Area for standing | 75 | 250 | 1440 | 4 | 0.75 | 0.75 | 2.4 | 2.4 | 0
Area for standing | 100 | 333 | 1440 | 4 | 0.75 | 0.75 | 2.4 | 2.4 | 0
Area for standing | 125 | 417 | 1440 | 4 | 0.75 | 0.75 | 2.4 | 2.4 | 0
Area for standing | 150 | 500 | 1440 | 4 | 0.75 | 0.75 | 2.4 | 2.4 | 0
Area for standing | 175 | 583 | 1440 | 4 | 0.75 | 0.75 | 2.4 | 2.4 | 0
Area for standing | 200 | 667 | 1440 | 4 | 0.75 | 0.75 | 2.4 | 2.4 | 0
Area for standing | 50 | 167 | 1800 | 4 | 0.75 | 0.75 | 3 | 3 | 0
Area for standing | 75 | 250 | 1800 | 4 | 0.75 | 0.75 | 3 | 3 | 0
Area for standing | 100 | 333 | 1800 | 4 | 0.75 | 0.75 | 3 | 3 | 0
Area for standing | 125 | 417 | 1800 | 4 | 0.75 | 0.75 | 3 | 3 | 0
Area for standing | 150 | 500 | 1800 | 4 | 0.75 | 0.75 | 3 | 3 | 0
Area for standing | 175 | 583 | 1800 | 4 | 0.75 | 0.75 | 3 | 3 | 0
Area for standing | 200 | 667 | 1800 | 4 | 0.75 | 0.75 | 3 | 3 | 0
Area for standing | 50 | 167 | 424 | 4 | 0.75 | 0.81 | 0.81 | 0.81 | 0
Area for standing | 75 | 250 | 424 | 4 | 0.75 | 0.81 | 0.81 | 0.81 | 0
Area for standing | 100 | 333 | 424 | 4 | 0.75 | 0.81 | 0.81 | 0.81 | 0
Area for standing | 125 | 417 | 424 | 4 | 0.75 | 0.81 | 0.81 | 0.81 | 0
Area for standing | 150 | 500 | 424 | 4 | 0.75 | 0.81 | 0.81 | 0.81 | 0
Area for standing | 175 | 583 | 424 | 4 | 0.75 | 0.81 | 0.81 | 0.81 | 0
Area for standing | 200 | 667 | 424 | 4 | 0.75 | 0.81 | 0.81 | 0.81 | 0
Area for standing | 50 | 167 | 460 | 4 | 0.75 | 0.9 | 0.9 | 0.9 | 0
Area for standing | 75 | 250 | 460 | 4 | 0.75 | 0.9 | 0.9 | 0.9 | 0
Area for standing | 100 | 333 | 460 | 4 | 0.75 | 0.9 | 0.9 | 0.9 | 0
Area for standing | 125 | 417 | 460 | 4 | 0.75 | 0.9 | 0.9 | 0.9 | 0
Area for standing | 150 | 500 | 460 | 4 | 0.75 | 0.9 | 0.9 | 0.9 | 0
Area for standing | 175 | 583 | 460 | 4 | 0.75 | 0.9 | 0.9 | 0.9 | 0
Area for standing | 200 | 667 | 460 | 4 | 0.75 | 0.9 | 0.9 | 0.9 | 0
Area for standing | 50 | 167 | 500 | 4 | 0.75 | 1 | 1 | 1 | 0
Area for standing | 75 | 250 | 500 | 4 | 0.75 | 1 | 1 | 1 | 0
Area for standing | 100 | 333 | 500 | 4 | 0.75 | 1 | 1 | 1 | 0
Area for standing | 125 | 417 | 500 | 4 | 0.75 | 1 | 1 | 1 | 0
Area for standing | 150 | 500 | 500 | 4 | 0.75 | 1 | 1 | 1 | 0
Area for standing | 175 | 583 | 500 | 4 | 0.75 | 1 | 1 | 1 | 0
Area for standing | 200 | 667 | 500 | 4 | 0.75 | 1 | 1 | 1 | 0
Area for standing | 50 | 167 | 580 | 4 | 0.75 | 1.2 | 1.2 | 1.2 | 0
Area for standing | 75 | 250 | 580 | 4 | 0.75 | 1.2 | 1.2 | 1.2 | 0
Area for standing | 100 | 333 | 580 | 4 | 0.75 | 1.2 | 1.2 | 1.2 | 0
Area for standing | 125 | 417 | 580 | 4 | 0.75 | 1.2 | 1.2 | 1.2 | 0
Area for standing | 150 | 500 | 580 | 4 | 0.75 | 1.2 | 1.2 | 1.2 | 0
Area for standing | 175 | 583 | 580 | 4 | 0.75 | 1.2 | 1.2 | 1.2 | 0
Area for standing | 200 | 667 | 580 | 4 | 0.75 | 1.2 | 1.2 | 1.2 | 0
Area for standing | 50 | 167 | 700 | 4 | 0.75 | 1.5 | 1.5 | 1.5 | 0
Area for standing | 75 | 250 | 700 | 4 | 0.75 | 1.5 | 1.5 | 1.5 | 0
Area for standing | 100 | 333 | 700 | 4 | 0.75 | 1.5 | 1.5 | 1.5 | 0
Area for standing | 125 | 417 | 700 | 4 | 0.75 | 1.5 | 1.5 | 1.5 | 0
Area for standing | 150 | 500 | 700 | 4 | 0.75 | 1.5 | 1.5 | 1.5 | 0
Area for standing | 175 | 583 | 700 | 4 | 0.75 | 1.5 | 1.5 | 1.5 | 0
Area for standing | 200 | 667 | 700 | 4 | 0.75 | 1.5 | 1.5 | 1.5 | 0
Area for standing | 50 | 167 | 1200 | 4 | 0.75 | 2 | 2 | 2 | 0
Area for standing | 75 | 250 | 1200 | 4 | 0.75 | 2 | 2 | 2 | 0
Area for standing | 100 | 333 | 1200 | 4 | 0.75 | 2 | 2 | 2 | 0
Area for standing | 125 | 417 | 1200 | 4 | 0.75 | 2 | 2 | 2 | 0
Area for standing | 150 | 500 | 1200 | 4 | 0.75 | 2 | 2 | 2 | 0
Area for standing | 175 | 583 | 1200 | 4 | 0.75 | 2 | 2 | 2 | 0
Area for standing | 200 | 667 | 1200 | 4 | 0.75 | 2 | 2 | 2 | 0
Area for standing | 50 | 167 | 1320 | 4 | 0.75 | 2.2 | 2.2 | 2.2 | 0
Area for standing | 75 | 250 | 1320 | 4 | 0.75 | 2.2 | 2.2 | 2.2 | 0
Area for standing | 100 | 333 | 1320 | 4 | 0.75 | 2.2 | 2.2 | 2.2 | 0
Area for standing | 125 | 417 | 1320 | 4 | 0.75 | 2.2 | 2.2 | 2.2 | 0
Area for standing | 150 | 500 | 1320 | 4 | 0.75 | 2.2 | 2.2 | 2.2 | 0
Area for standing | 175 | 583 | 1320 | 4 | 0.75 | 2.2 | 2.2 | 2.2 | 0
Area for standing | 200 | 667 | 1320 | 4 | 0.75 | 2.2 | 2.2 | 2.2 | 0
Area for standing | 50 | 167 | 1440 | 4 | 0.75 | 2.4 | 2.4 | 2.4 | 0
Area for standing | 75 | 250 | 1440 | 4 | 0.75 | 2.4 | 2.4 | 2.4 | 0
Area for standing | 100 | 333 | 1440 | 4 | 0.75 | 2.4 | 2.4 | 2.4 | 0
Area for standing | 125 | 417 | 1440 | 4 | 0.75 | 2.4 | 2.4 | 2.4 | 0
Area for standing | 150 | 500 | 1440 | 4 | 0.75 | 2.4 | 2.4 | 2.4 | 0
Area for standing | 175 | 583 | 1440 | 4 | 0.75 | 2.4 | 2.4 | 2.4 | 0
Area for standing | 200 | 667 | 1440 | 4 | 0.75 | 2.4 | 2.4 | 2.4 | 0
Area for standing | 50 | 167 | 1800 | 5 | 0.75 | 3 | 3 | 3 | 0
Area for standing | 75 | 250 | 1800 | 5 | 0.75 | 3 | 3 | 3 | 0
Area for standing | 100 | 333 | 1800 | 5 | 0.75 | 3 | 3 | 3 | 0
Area for standing | 125 | 417 | 1800 | 5 | 0.75 | 3 | 3 | 3 | 0
Area for standing | 150 | 500 | 1800 | 5 | 0.75 | 3 | 3 | 3 | 0
Area for standing | 175 | 583 | 1800 | 5 | 0.75 | 3 | 3 | 3 | 0
Area for standing | 200 | 667 | 1800 | 5 | 0.75 | 3 | 3 | 3 | 0
Area for standing | 50 | 167 | 500 | 5 | 0.75 | 0.75 | 0.75 | 0.75 | 0.75
Area for standing | 75 | 250 | 500 | 5 | 0.75 | 0.75 | 0.75 | 0.75 | 0.75
Area for standing | 100 | 333 | 500 | 5 | 0.75 | 0.75 | 0.75 | 0.75 | 0.75
Area for standing | 125 | 417 | 500 | 5 | 0.75 | 0.75 | 0.75 | 0.75 | 0.75
Area for standing | 150 | 500 | 500 | 5 | 0.75 | 0.75 | 0.75 | 0.75 | 0.75
Area for standing | 175 | 583 | 500 | 5 | 0.75 | 0.75 | 0.75 | 0.75 | 0.75
Area for standing | 200 | 667 | 500 | 5 | 0.75 | 0.75 | 0.75 | 0.75 | 0.75
Area for standing | 50 | 167 | 508 | 5 | 0.75 | 0.75 | 0.75 | 0.75 | 0.81
Area for standing | 75 | 250 | 508 | 5 | 0.75 | 0.75 | 0.75 | 0.75 | 0.81
Area for standing | 100 | 333 | 508 | 5 | 0.75 | 0.75 | 0.75 | 0.75 | 0.81
Area for standing | 125 | 417 | 508 | 5 | 0.75 | 0.75 | 0.75 | 0.75 | 0.81
Area for standing | 150 | 500 | 508 | 5 | 0.75 | 0.75 | 0.75 | 0.75 | 0.81
Area for standing | 175 | 583 | 508 | 5 | 0.75 | 0.75 | 0.75 | 0.75 | 0.81
Area for standing | 200 | 667 | 508 | 5 | 0.75 | 0.75 | 0.75 | 0.75 | 0.81
Area for standing | 50 | 167 | 520 | 5 | 0.75 | 0.75 | 0.75 | 0.75 | 0.9
Area for standing | 75 | 250 | 520 | 5 | 0.75 | 0.75 | 0.75 | 0.75 | 0.9
Area for standing | 100 | 333 | 520 | 5 | 0.75 | 0.75 | 0.75 | 0.75 | 0.9
Area for standing | 125 | 417 | 520 | 5 | 0.75 | 0.75 | 0.75 | 0.75 | 0.9
Area for standing | 150 | 500 | 520 | 5 | 0.75 | 0.75 | 0.75 | 0.75 | 0.9
Area for standing | 175 | 583 | 520 | 5 | 0.75 | 0.75 | 0.75 | 0.75 | 0.9
Area for standing | 200 | 667 | 520 | 5 | 0.75 | 0.75 | 0.75 | 0.75 | 0.9
Area for standing | 50 | 167 | 533 | 5 | 0.75 | 0.75 | 0.75 | 0.75 | 1
Area for standing | 75 | 250 | 533 | 5 | 0.75 | 0.75 | 0.75 | 0.75 | 1
Area for standing | 100 | 333 | 533 | 5 | 0.75 | 0.75 | 0.75 | 0.75 | 1
Area for standing | 125 | 417 | 533 | 5 | 0.75 | 0.75 | 0.75 | 0.75 | 1
Area for standing | 150 | 500 | 533 | 5 | 0.75 | 0.75 | 0.75 | 0.75 | 1
Area for standing | 175 | 583 | 533 | 5 | 0.75 | 0.75 | 0.75 | 0.75 | 1
Area for standing | 200 | 667 | 533 | 5 | 0.75 | 0.75 | 0.75 | 0.75 | 1
Area for standing | 50 | 167 | 560 | 5 | 0.75 | 0.75 | 0.75 | 0.75 | 1.2
Area for standing | 75 | 250 | 560 | 5 | 0.75 | 0.75 | 0.75 | 0.75 | 1.2
Area for standing | 100 | 333 | 560 | 5 | 0.75 | 0.75 | 0.75 | 0.75 | 1.2
Area for standing | 125 | 417 | 560 | 5 | 0.75 | 0.75 | 0.75 | 0.75 | 1.2
Area for standing | 150 | 500 | 560 | 5 | 0.75 | 0.75 | 0.75 | 0.75 | 1.2
Area for standing | 175 | 583 | 560 | 5 | 0.75 | 0.75 | 0.75 | 0.75 | 1.2
Area for standing | 200 | 667 | 560 | 5 | 0.75 | 0.75 | 0.75 | 0.75 | 1.2
Area for standing | 50 | 167 | 600 | 5 | 0.75 | 0.75 | 0.75 | 0.75 | 1.5
Area for standing | 75 | 250 | 600 | 5 | 0.75 | 0.75 | 0.75 | 0.75 | 1.5
Area for standing | 100 | 333 | 600 | 5 | 0.75 | 0.75 | 0.75 | 0.75 | 1.5
Area for standing | 125 | 417 | 600 | 5 | 0.75 | 0.75 | 0.75 | 0.75 | 1.5
Area for standing | 150 | 500 | 600 | 5 | 0.75 | 0.75 | 0.75 | 0.75 | 1.5
Area for standing | 175 | 583 | 600 | 5 | 0.75 | 0.75 | 0.75 | 0.75 | 1.5
Area for standing | 200 | 667 | 600 | 5 | 0.75 | 0.75 | 0.75 | 0.75 | 1.5
Area for standing | 50 | 167 | 1500 | 5 | 0.75 | 0.75 | 0.75 | 0.75 | 2
Area for standing | 75 | 250 | 1500 | 5 | 0.75 | 0.75 | 0.75 | 0.75 | 2
Area for standing | 100 | 333 | 1500 | 5 | 0.75 | 0.75 | 0.75 | 0.75 | 2
Area for standing | 125 | 417 | 1500 | 5 | 0.75 | 0.75 | 0.75 | 0.75 | 2
Area for standing | 150 | 500 | 1500 | 5 | 0.75 | 0.75 | 0.75 | 0.75 | 2
Area for standing | 175 | 583 | 1500 | 5 | 0.75 | 0.75 | 0.75 | 0.75 | 2
Area for standing | 200 | 667 | 1500 | 5 | 0.75 | 0.75 | 0.75 | 0.75 | 2
Area for standing | 50 | 167 | 1650 | 5 | 0.75 | 0.75 | 0.75 | 0.75 | 2.2
Area for standing | 75 | 250 | 1650 | 5 | 0.75 | 0.75 | 0.75 | 0.75 | 2.2
Area for standing | 100 | 333 | 1650 | 5 | 0.75 | 0.75 | 0.75 | 0.75 | 2.2
Area for standing | 125 | 417 | 1650 | 5 | 0.75 | 0.75 | 0.75 | 0.75 | 2.2
Area for standing | 150 | 500 | 1650 | 5 | 0.75 | 0.75 | 0.75 | 0.75 | 2.2
Area for standing | 175 | 583 | 1650 | 5 | 0.75 | 0.75 | 0.75 | 0.75 | 2.2
Area for standing | 200 | 667 | 1650 | 5 | 0.75 | 0.75 | 0.75 | 0.75 | 2.2
Area for standing | 50 | 167 | 1800 | 5 | 0.75 | 0.75 | 0.75 | 0.75 | 2.4
Area for standing | 75 | 250 | 1800 | 5 | 0.75 | 0.75 | 0.75 | 0.75 | 2.4
Area for standing | 100 | 333 | 1800 | 5 | 0.75 | 0.75 | 0.75 | 0.75 | 2.4
Area for standing | 125 | 417 | 1800 | 5 | 0.75 | 0.75 | 0.75 | 0.75 | 2.4
Area for standing | 150 | 500 | 1800 | 5 | 0.75 | 0.75 | 0.75 | 0.75 | 2.4
Area for standing | 175 | 583 | 1800 | 5 | 0.75 | 0.75 | 0.75 | 0.75 | 2.4
Area for standing | 200 | 667 | 1800 | 5 | 0.75 | 0.75 | 0.75 | 0.75 | 2.4
Area for standing | 50 | 167 | 2250 | 5 | 0.75 | 0.75 | 0.75 | 0.75 | 3
Area for standing | 75 | 250 | 2250 | 5 | 0.75 | 0.75 | 0.75 | 0.75 | 3
Area for standing | 100 | 333 | 2250 | 5 | 0.75 | 0.75 | 0.75 | 0.75 | 3
Area for standing | 125 | 417 | 2250 | 5 | 0.75 | 0.75 | 0.75 | 0.75 | 3
Area for standing | 150 | 500 | 2250 | 5 | 0.75 | 0.75 | 0.75 | 0.75 | 3
Area for standing | 175 | 583 | 2250 | 5 | 0.75 | 0.75 | 0.75 | 0.75 | 3
Area for standing | 200 | 667 | 2250 | 5 | 0.75 | 0.75 | 0.75 | 0.75 | 3
Area for standing | 50 | 167 | 516 | 5 | 0.75 | 0.75 | 0.75 | 0.81 | 0.81
Area for standing | 75 | 250 | 516 | 5 | 0.75 | 0.75 | 0.75 | 0.81 | 0.81
Area for standing | 100 | 333 | 516 | 5 | 0.75 | 0.75 | 0.75 | 0.81 | 0.81
Area for standing | 125 | 417 | 516 | 5 | 0.75 | 0.75 | 0.75 | 0.81 | 0.81
Area for standing | 150 | 500 | 516 | 5 | 0.75 | 0.75 | 0.75 | 0.81 | 0.81
Area for standing | 175 | 583 | 516 | 5 | 0.75 | 0.75 | 0.75 | 0.81 | 0.81
Area for standing | 200 | 667 | 516 | 5 | 0.75 | 0.75 | 0.75 | 0.81 | 0.81
Area for standing | 50 | 167 | 540 | 5 | 0.75 | 0.75 | 0.75 | 0.9 | 0.9
Area for standing | 75 | 250 | 540 | 5 | 0.75 | 0.75 | 0.75 | 0.9 | 0.9
Area for standing | 100 | 333 | 540 | 5 | 0.75 | 0.75 | 0.75 | 0.9 | 0.9
Area for standing | 125 | 417 | 540 | 5 | 0.75 | 0.75 | 0.75 | 0.9 | 0.9
Area for standing | 150 | 500 | 540 | 5 | 0.75 | 0.75 | 0.75 | 0.9 | 0.9
Area for standing | 175 | 583 | 540 | 5 | 0.75 | 0.75 | 0.75 | 0.9 | 0.9
Area for standing | 200 | 667 | 540 | 5 | 0.75 | 0.75 | 0.75 | 0.9 | 0.9
Area for standing | 50 | 167 | 567 | 5 | 0.75 | 0.75 | 0.75 | 1 | 1
Area for standing | 75 | 250 | 567 | 5 | 0.75 | 0.75 | 0.75 | 1 | 1
Area for standing | 100 | 333 | 567 | 5 | 0.75 | 0.75 | 0.75 | 1 | 1
Area for standing | 125 | 417 | 567 | 5 | 0.75 | 0.75 | 0.75 | 1 | 1
Area for standing | 150 | 500 | 567 | 5 | 0.75 | 0.75 | 0.75 | 1 | 1
Area for standing | 175 | 583 | 567 | 5 | 0.75 | 0.75 | 0.75 | 1 | 1
Area for standing | 200 | 667 | 567 | 5 | 0.75 | 0.75 | 0.75 | 1 | 1
Area for standing | 50 | 167 | 620 | 5 | 0.75 | 0.75 | 0.75 | 1.2 | 1.2
Area for standing | 75 | 250 | 620 | 5 | 0.75 | 0.75 | 0.75 | 1.2 | 1.2
Area for standing | 100 | 333 | 620 | 5 | 0.75 | 0.75 | 0.75 | 1.2 | 1.2
Area for standing | 125 | 417 | 620 | 5 | 0.75 | 0.75 | 0.75 | 1.2 | 1.2
Area for standing | 150 | 500 | 620 | 5 | 0.75 | 0.75 | 0.75 | 1.2 | 1.2
Area for standing | 175 | 583 | 620 | 5 | 0.75 | 0.75 | 0.75 | 1.2 | 1.2
Area for standing | 200 | 667 | 620 | 5 | 0.75 | 0.75 | 0.75 | 1.2 | 1.2
Area for standing | 50 | 167 | 700 | 5 | 0.75 | 0.75 | 0.75 | 1.5 | 1.5
Area for standing | 75 | 250 | 700 | 5 | 0.75 | 0.75 | 0.75 | 1.5 | 1.5
Area for standing | 100 | 333 | 700 | 5 | 0.75 | 0.75 | 0.75 | 1.5 | 1.5
Area for standing | 125 | 417 | 700 | 5 | 0.75 | 0.75 | 0.75 | 1.5 | 1.5
Area for standing | 150 | 500 | 700 | 5 | 0.75 | 0.75 | 0.75 | 1.5 | 1.5
Area for standing | 175 | 583 | 700 | 5 | 0.75 | 0.75 | 0.75 | 1.5 | 1.5
Area for standing | 200 | 667 | 700 | 5 | 0.75 | 0.75 | 0.75 | 1.5 | 1.5
Area for standing | 50 | 167 | 1500 | 5 | 0.75 | 0.75 | 0.75 | 2 | 2
Area for standing | 75 | 250 | 1500 | 5 | 0.75 | 0.75 | 0.75 | 2 | 2
Area for standing | 100 | 333 | 1500 | 5 | 0.75 | 0.75 | 0.75 | 2 | 2
Area for standing | 125 | 417 | 1500 | 5 | 0.75 | 0.75 | 0.75 | 2 | 2
Area for standing | 150 | 500 | 1500 | 5 | 0.75 | 0.75 | 0.75 | 2 | 2
Area for standing | 175 | 583 | 1500 | 5 | 0.75 | 0.75 | 0.75 | 2 | 2
Area for standing | 200 | 667 | 1500 | 5 | 0.75 | 0.75 | 0.75 | 2 | 2
Area for standing | 50 | 167 | 1650 | 5 | 0.75 | 0.75 | 0.75 | 2.2 | 2.2
Area for standing | 75 | 250 | 1650 | 5 | 0.75 | 0.75 | 0.75 | 2.2 | 2.2
Area for standing | 100 | 333 | 1650 | 5 | 0.75 | 0.75 | 0.75 | 2.2 | 2.2
Area for standing | 125 | 417 | 1650 | 5 | 0.75 | 0.75 | 0.75 | 2.2 | 2.2
Area for standing | 150 | 500 | 1650 | 5 | 0.75 | 0.75 | 0.75 | 2.2 | 2.2
Area for standing | 175 | 583 | 1650 | 5 | 0.75 | 0.75 | 0.75 | 2.2 | 2.2
Area for standing | 200 | 667 | 1650 | 5 | 0.75 | 0.75 | 0.75 | 2.2 | 2.2
Area for standing | 50 | 167 | 1800 | 5 | 0.75 | 0.75 | 0.75 | 2.4 | 2.4
Area for standing | 75 | 250 | 1800 | 5 | 0.75 | 0.75 | 0.75 | 2.4 | 2.4
Area for standing | 100 | 333 | 1800 | 5 | 0.75 | 0.75 | 0.75 | 2.4 | 2.4
Area for standing | 125 | 417 | 1800 | 5 | 0.75 | 0.75 | 0.75 | 2.4 | 2.4
Area for standing | 150 | 500 | 1800 | 5 | 0.75 | 0.75 | 0.75 | 2.4 | 2.4
Area for standing | 175 | 583 | 1800 | 5 | 0.75 | 0.75 | 0.75 | 2.4 | 2.4
Area for standing | 200 | 667 | 1800 | 5 | 0.75 | 0.75 | 0.75 | 2.4 | 2.4
Area for standing | 50 | 167 | 2250 | 5 | 0.75 | 0.75 | 0.75 | 3 | 3
Area for standing | 75 | 250 | 2250 | 5 | 0.75 | 0.75 | 0.75 | 3 | 3
Area for standing | 100 | 333 | 2250 | 5 | 0.75 | 0.75 | 0.75 | 3 | 3
Area for standing | 125 | 417 | 2250 | 5 | 0.75 | 0.75 | 0.75 | 3 | 3
Area for standing | 150 | 500 | 2250 | 5 | 0.75 | 0.75 | 0.75 | 3 | 3
Area for standing | 175 | 583 | 2250 | 5 | 0.75 | 0.75 | 0.75 | 3 | 3
Area for standing | 200 | 667 | 2250 | 5 | 0.75 | 0.75 | 0.75 | 3 | 3
Area for standing | 50 | 167 | 524 | 5 | 0.75 | 0.75 | 0.81 | 0.81 | 0.81
Area for standing | 75 | 250 | 524 | 5 | 0.75 | 0.75 | 0.81 | 0.81 | 0.81
Area for standing | 100 | 333 | 524 | 5 | 0.75 | 0.75 | 0.81 | 0.81 | 0.81
Area for standing | 125 | 417 | 524 | 5 | 0.75 | 0.75 | 0.81 | 0.81 | 0.81
Area for standing | 150 | 500 | 524 | 5 | 0.75 | 0.75 | 0.81 | 0.81 | 0.81
Area for standing | 175 | 583 | 524 | 5 | 0.75 | 0.75 | 0.81 | 0.81 | 0.81
Area for standing | 200 | 667 | 524 | 5 | 0.75 | 0.75 | 0.81 | 0.81 | 0.81
Area for standing | 50 | 167 | 560 | 5 | 0.75 | 0.75 | 0.9 | 0.9 | 0.9
Area for standing | 75 | 250 | 560 | 5 | 0.75 | 0.75 | 0.9 | 0.9 | 0.9
Area for standing | 100 | 333 | 560 | 5 | 0.75 | 0.75 | 0.9 | 0.9 | 0.9
Area for standing | 125 | 417 | 560 | 5 | 0.75 | 0.75 | 0.9 | 0.9 | 0.9
Area for standing | 150 | 500 | 560 | 5 | 0.75 | 0.75 | 0.9 | 0.9 | 0.9
Area for standing | 175 | 583 | 560 | 5 | 0.75 | 0.75 | 0.9 | 0.9 | 0.9
Area for standing | 200 | 667 | 560 | 5 | 0.75 | 0.75 | 0.9 | 0.9 | 0.9
Area for standing | 50 | 167 | 600 | 5 | 0.75 | 0.75 | 1 | 1 | 1
Area for standing | 75 | 250 | 600 | 5 | 0.75 | 0.75 | 1 | 1 | 1
Area for standing | 100 | 333 | 600 | 5 | 0.75 | 0.75 | 1 | 1 | 1
Area for standing | 125 | 417 | 600 | 5 | 0.75 | 0.75 | 1 | 1 | 1
Area for standing | 150 | 500 | 600 | 5 | 0.75 | 0.75 | 1 | 1 | 1
Area for standing | 175 | 583 | 600 | 5 | 0.75 | 0.75 | 1 | 1 | 1
Area for standing | 200 | 667 | 600 | 5 | 0.75 | 0.75 | 1 | 1 | 1
Area for standing | 50 | 167 | 680 | 5 | 0.75 | 0.75 | 1.2 | 1.2 | 1.2
Area for standing | 75 | 250 | 680 | 5 | 0.75 | 0.75 | 1.2 | 1.2 | 1.2
Area for standing | 100 | 333 | 680 | 5 | 0.75 | 0.75 | 1.2 | 1.2 | 1.2
Area for standing | 125 | 417 | 680 | 5 | 0.75 | 0.75 | 1.2 | 1.2 | 1.2
Area for standing | 150 | 500 | 680 | 5 | 0.75 | 0.75 | 1.2 | 1.2 | 1.2
Area for standing | 175 | 583 | 680 | 5 | 0.75 | 0.75 | 1.2 | 1.2 | 1.2
Area for standing | 200 | 667 | 680 | 5 | 0.75 | 0.75 | 1.2 | 1.2 | 1.2
Area for standing | 50 | 167 | 800 | 5 | 0.75 | 0.75 | 1.5 | 1.5 | 1.5
Area for standing | 75 | 250 | 800 | 5 | 0.75 | 0.75 | 1.5 | 1.5 | 1.5
Area for standing | 100 | 333 | 800 | 5 | 0.75 | 0.75 | 1.5 | 1.5 | 1.5
Area for standing | 125 | 417 | 800 | 5 | 0.75 | 0.75 | 1.5 | 1.5 | 1.5
Area for standing | 150 | 500 | 800 | 5 | 0.75 | 0.75 | 1.5 | 1.5 | 1.5
Area for standing | 175 | 583 | 800 | 5 | 0.75 | 0.75 | 1.5 | 1.5 | 1.5
Area for standing | 200 | 667 | 800 | 5 | 0.75 | 0.75 | 1.5 | 1.5 | 1.5
Area for standing | 50 | 167 | 1500 | 5 | 0.75 | 0.75 | 2 | 2 | 2
Area for standing | 75 | 250 | 1500 | 5 | 0.75 | 0.75 | 2 | 2 | 2
Area for standing | 100 | 333 | 1500 | 5 | 0.75 | 0.75 | 2 | 2 | 2
Area for standing | 125 | 417 | 1500 | 5 | 0.75 | 0.75 | 2 | 2 | 2
Area for standing | 150 | 500 | 1500 | 5 | 0.75 | 0.75 | 2 | 2 | 2
Area for standing | 175 | 583 | 1500 | 5 | 0.75 | 0.75 | 2 | 2 | 2
Area for standing | 200 | 667 | 1500 | 5 | 0.75 | 0.75 | 2 | 2 | 2
Area for standing | 50 | 167 | 1650 | 5 | 0.75 | 0.75 | 2.2 | 2.2 | 2.2
Area for standing | 75 | 250 | 1650 | 5 | 0.75 | 0.75 | 2.2 | 2.2 | 2.2
Area for standing | 100 | 333 | 1650 | 5 | 0.75 | 0.75 | 2.2 | 2.2 | 2.2
Area for standing | 125 | 417 | 1650 | 5 | 0.75 | 0.75 | 2.2 | 2.2 | 2.2
Area for standing | 150 | 500 | 1650 | 5 | 0.75 | 0.75 | 2.2 | 2.2 | 2.2
Area for standing | 175 | 583 | 1650 | 5 | 0.75 | 0.75 | 2.2 | 2.2 | 2.2
Area for standing | 200 | 667 | 1650 | 5 | 0.75 | 0.75 | 2.2 | 2.2 | 2.2
Area for standing | 50 | 167 | 1800 | 5 | 0.75 | 0.75 | 2.4 | 2.4 | 2.4
Area for standing | 75 | 250 | 1800 | 5 | 0.75 | 0.75 | 2.4 | 2.4 | 2.4
Area for standing | 100 | 333 | 1800 | 5 | 0.75 | 0.75 | 2.4 | 2.4 | 2.4
Area for standing | 125 | 417 | 1800 | 5 | 0.75 | 0.75 | 2.4 | 2.4 | 2.4
Area for standing | 150 | 500 | 1800 | 5 | 0.75 | 0.75 | 2.4 | 2.4 | 2.4
Area for standing | 175 | 583 | 1800 | 5 | 0.75 | 0.75 | 2.4 | 2.4 | 2.4
Area for standing | 200 | 667 | 1800 | 5 | 0.75 | 0.75 | 2.4 | 2.4 | 2.4
Area for standing | 50 | 167 | 2250 | 5 | 0.75 | 0.75 | 3 | 3 | 3
Area for standing | 75 | 250 | 2250 | 5 | 0.75 | 0.75 | 3 | 3 | 3
Area for standing | 100 | 333 | 2250 | 5 | 0.75 | 0.75 | 3 | 3 | 3
Area for standing | 125 | 417 | 2250 | 5 | 0.75 | 0.75 | 3 | 3 | 3
Area for standing | 150 | 500 | 2250 | 5 | 0.75 | 0.75 | 3 | 3 | 3
Area for standing | 175 | 583 | 2250 | 5 | 0.75 | 0.75 | 3 | 3 | 3
Area for standing | 200 | 667 | 2250 | 5 | 0.75 | 0.75 | 3 | 3 | 3
Area for standing | 50 | 167 | 532 | 5 | 0.75 | 0.81 | 0.81 | 0.81 | 0.81
Area for standing | 75 | 250 | 532 | 5 | 0.75 | 0.81 | 0.81 | 0.81 | 0.81
Area for standing | 100 | 333 | 532 | 5 | 0.75 | 0.81 | 0.81 | 0.81 | 0.81
Area for standing | 125 | 417 | 532 | 5 | 0.75 | 0.81 | 0.81 | 0.81 | 0.81
Area for standing | 150 | 500 | 532 | 5 | 0.75 | 0.81 | 0.81 | 0.81 | 0.81
Area for standing | 175 | 583 | 532 | 5 | 0.75 | 0.81 | 0.81 | 0.81 | 0.81
Area for standing | 200 | 667 | 532 | 5 | 0.75 | 0.81 | 0.81 | 0.81 | 0.81
Area for standing | 50 | 167 | 580 | 5 | 0.75 | 0.9 | 0.9 | 0.9 | 0.9
Area for standing | 75 | 250 | 580 | 5 | 0.75 | 0.9 | 0.9 | 0.9 | 0.9
Area for standing | 100 | 333 | 580 | 5 | 0.75 | 0.9 | 0.9 | 0.9 | 0.9
Area for standing | 125 | 417 | 580 | 5 | 0.75 | 0.9 | 0.9 | 0.9 | 0.9
Area for standing | 150 | 500 | 580 | 5 | 0.75 | 0.9 | 0.9 | 0.9 | 0.9
Area for standing | 175 | 583 | 580 | 5 | 0.75 | 0.9 | 0.9 | 0.9 | 0.9
Area for standing | 200 | 667 | 580 | 5 | 0.75 | 0.9 | 0.9 | 0.9 | 0.9
Area for standing | 50 | 167 | 633 | 5 | 0.75 | 1 | 1 | 1 | 1
Area for standing | 75 | 250 | 633 | 5 | 0.75 | 1 | 1 | 1 | 1
Area for standing | 100 | 333 | 633 | 5 | 0.75 | 1 | 1 | 1 | 1
Area for standing | 125 | 417 | 633 | 5 | 0.75 | 1 | 1 | 1 | 1
Area for standing | 150 | 500 | 633 | 5 | 0.75 | 1 | 1 | 1 | 1
Area for standing | 175 | 583 | 633 | 5 | 0.75 | 1 | 1 | 1 | 1
Area for standing | 200 | 667 | 633 | 5 | 0.75 | 1 | 1 | 1 | 1
Area for standing | 50 | 167 | 740 | 5 | 0.75 | 1.2 | 1.2 | 1.2 | 1.2
Area for standing | 75 | 250 | 740 | 5 | 0.75 | 1.2 | 1.2 | 1.2 | 1.2
Area for standing | 100 | 333 | 740 | 5 | 0.75 | 1.2 | 1.2 | 1.2 | 1.2
Area for standing | 125 | 417 | 740 | 5 | 0.75 | 1.2 | 1.2 | 1.2 | 1.2
Area for standing | 150 | 500 | 740 | 5 | 0.75 | 1.2 | 1.2 | 1.2 | 1.2
Area for standing | 175 | 583 | 740 | 5 | 0.75 | 1.2 | 1.2 | 1.2 | 1.2
Area for standing | 200 | 667 | 740 | 5 | 0.75 | 1.2 | 1.2 | 1.2 | 1.2
Area for standing | 50 | 167 | 900 | 5 | 0.75 | 1.5 | 1.5 | 1.5 | 1.5
Area for standing | 75 | 250 | 900 | 5 | 0.75 | 1.5 | 1.5 | 1.5 | 1.5
Area for standing | 100 | 333 | 900 | 5 | 0.75 | 1.5 | 1.5 | 1.5 | 1.5
Area for standing | 125 | 417 | 900 | 5 | 0.75 | 1.5 | 1.5 | 1.5 | 1.5
Area for standing | 150 | 500 | 900 | 5 | 0.75 | 1.5 | 1.5 | 1.5 | 1.5
Area for standing | 175 | 583 | 900 | 5 | 0.75 | 1.5 | 1.5 | 1.5 | 1.5
Area for standing | 200 | 667 | 900 | 5 | 0.75 | 1.5 | 1.5 | 1.5 | 1.5
Area for standing | 50 | 167 | 1500 | 5 | 0.75 | 2 | 2 | 2 | 2
Area for standing | 75 | 250 | 1500 | 5 | 0.75 | 2 | 2 | 2 | 2
Area for standing | 100 | 333 | 1500 | 5 | 0.75 | 2 | 2 | 2 | 2
Area for standing | 125 | 417 | 1500 | 5 | 0.75 | 2 | 2 | 2 | 2
Area for standing | 150 | 500 | 1500 | 5 | 0.75 | 2 | 2 | 2 | 2
Area for standing | 175 | 583 | 1500 | 5 | 0.75 | 2 | 2 | 2 | 2
Area for standing | 200 | 667 | 1500 | 5 | 0.75 | 2 | 2 | 2 | 2
Area for standing | 50 | 167 | 1650 | 5 | 0.75 | 2.2 | 2.2 | 2.2 | 2.2
Area for standing | 75 | 250 | 1650 | 5 | 0.75 | 2.2 | 2.2 | 2.2 | 2.2
Area for standing | 100 | 333 | 1650 | 5 | 0.75 | 2.2 | 2.2 | 2.2 | 2.2
Area for standing | 125 | 417 | 1650 | 5 | 0.75 | 2.2 | 2.2 | 2.2 | 2.2
Area for standing | 150 | 500 | 1650 | 5 | 0.75 | 2.2 | 2.2 | 2.2 | 2.2
Area for standing | 175 | 583 | 1650 | 5 | 0.75 | 2.2 | 2.2 | 2.2 | 2.2
Area for standing | 200 | 667 | 1650 | 5 | 0.75 | 2.2 | 2.2 | 2.2 | 2.2
Area for standing | 50 | 167 | 1800 | 5 | 0.75 | 2.4 | 2.4 | 2.4 | 2.4
Area for standing | 75 | 250 | 1800 | 5 | 0.75 | 2.4 | 2.4 | 2.4 | 2.4
Area for standing | 100 | 333 | 1800 | 5 | 0.75 | 2.4 | 2.4 | 2.4 | 2.4
Area for standing | 125 | 417 | 1800 | 5 | 0.75 | 2.4 | 2.4 | 2.4 | 2.4
Area for standing | 150 | 500 | 1800 | 5 | 0.75 | 2.4 | 2.4 | 2.4 | 2.4
Area for standing | 175 | 583 | 1800 | 5 | 0.75 | 2.4 | 2.4 | 2.4 | 2.4
Area for standing | 200 | 667 | 1800 | 5 | 0.75 | 2.4 | 2.4 | 2.4 | 2.4
Area for standing | 50 | 167 | 2250 | 5 | 0.75 | 3 | 3 | 3 | 3
Area for standing | 75 | 250 | 2250 | 5 | 0.75 | 3 | 3 | 3 | 3
Area for standing | 100 | 333 | 2250 | 5 | 0.75 | 3 | 3 | 3 | 3
Area for standing | 125 | 417 | 2250 | 5 | 0.75 | 3 | 3 | 3 | 3
Area for standing | 150 | 500 | 2250 | 5 | 0.75 | 3 | 3 | 3 | 3
Area for standing | 175 | 583 | 2250 | 5 | 0.75 | 3 | 3 | 3 | 3
Area for standing | 200 | 667 | 2250 | 5 | 0.75 | 3 | 3 | 3 | 3
concourse | 75 | 119 | 5 | 1 | 0.65 | 0 | 0 | 0 | 0
concourse | 100 | 159 | 5 | 1 | 0.65 | 0 | 0 | 0 | 0
concourse | 125 | 198 | 5 | 1 | 0.65 | 0 | 0 | 0 | 0
concourse | 150 | 238 | 5 | 1 | 0.65 | 0 | 0 | 0 | 0
concourse | 200 | 317 | 5 | 1 | 0.65 | 0 | 0 | 0 | 0
concourse | 400 | 635 | 5 | 1 | 0.65 | 0 | 0 | 0 | 0
concourse | 500 | 794 | 5 | 1 | 0.65 | 0 | 0 | 0 | 0
concourse | 75 | 119 | 40 | 1 | 0.75 | 0 | 0 | 0 | 0
concourse | 100 | 159 | 40 | 1 | 0.75 | 0 | 0 | 0 | 0
concourse | 125 | 198 | 40 | 1 | 0.75 | 0 | 0 | 0 | 0
concourse | 150 | 238 | 40 | 1 | 0.75 | 0 | 0 | 0 | 0
concourse | 200 | 317 | 40 | 1 | 0.75 | 0 | 0 | 0 | 0
concourse | 400 | 635 | 40 | 1 | 0.75 | 0 | 0 | 0 | 0
concourse | 500 | 794 | 40 | 1 | 0.75 | 0 | 0 | 0 | 0
concourse | 75 | 119 | 49 | 1 | 0.81 | 0 | 0 | 0 | 0
concourse | 100 | 159 | 49 | 1 | 0.81 | 0 | 0 | 0 | 0
concourse | 125 | 198 | 49 | 1 | 0.81 | 0 | 0 | 0 | 0
concourse | 150 | 238 | 49 | 1 | 0.81 | 0 | 0 | 0 | 0
concourse | 200 | 317 | 49 | 1 | 0.81 | 0 | 0 | 0 | 0
concourse | 400 | 635 | 49 | 1 | 0.81 | 0 | 0 | 0 | 0
concourse | 500 | 794 | 49 | 1 | 0.81 | 0 | 0 | 0 | 0
concourse | 75 | 119 | 54 | 1 | 0.9 | 0 | 0 | 0 | 0
concourse | 100 | 159 | 54 | 1 | 0.9 | 0 | 0 | 0 | 0
concourse | 125 | 198 | 54 | 1 | 0.9 | 0 | 0 | 0 | 0
concourse | 150 | 238 | 54 | 1 | 0.9 | 0 | 0 | 0 | 0
concourse | 200 | 317 | 54 | 1 | 0.9 | 0 | 0 | 0 | 0
concourse | 400 | 635 | 54 | 1 | 0.9 | 0 | 0 | 0 | 0
concourse | 500 | 794 | 54 | 1 | 0.9 | 0 | 0 | 0 | 0
concourse | 75 | 119 | 60 | 1 | 1 | 0 | 0 | 0 | 0
concourse | 100 | 159 | 60 | 1 | 1 | 0 | 0 | 0 | 0
concourse | 125 | 198 | 60 | 1 | 1 | 0 | 0 | 0 | 0
concourse | 150 | 238 | 60 | 1 | 1 | 0 | 0 | 0 | 0
concourse | 200 | 317 | 60 | 1 | 1 | 0 | 0 | 0 | 0
concourse | 400 | 635 | 60 | 1 | 1 | 0 | 0 | 0 | 0
concourse | 500 | 794 | 60 | 1 | 1 | 0 | 0 | 0 | 0
concourse | 75 | 119 | 72 | 1 | 1.2 | 0 | 0 | 0 | 0
concourse | 100 | 159 | 72 | 1 | 1.2 | 0 | 0 | 0 | 0
concourse | 125 | 198 | 72 | 1 | 1.2 | 0 | 0 | 0 | 0
concourse | 150 | 238 | 72 | 1 | 1.2 | 0 | 0 | 0 | 0
concourse | 200 | 317 | 72 | 1 | 1.2 | 0 | 0 | 0 | 0
concourse | 400 | 635 | 72 | 1 | 1.2 | 0 | 0 | 0 | 0
concourse | 500 | 794 | 72 | 1 | 1.2 | 0 | 0 | 0 | 0
concourse | 75 | 119 | 90 | 1 | 1.5 | 0 | 0 | 0 | 0
concourse | 100 | 159 | 90 | 1 | 1.5 | 0 | 0 | 0 | 0
concourse | 125 | 198 | 90 | 1 | 1.5 | 0 | 0 | 0 | 0
concourse | 150 | 238 | 90 | 1 | 1.5 | 0 | 0 | 0 | 0
concourse | 200 | 317 | 90 | 1 | 1.5 | 0 | 0 | 0 | 0
concourse | 400 | 635 | 90 | 1 | 1.5 | 0 | 0 | 0 | 0
concourse | 500 | 794 | 90 | 1 | 1.5 | 0 | 0 | 0 | 0
concourse | 75 | 119 | 120 | 1 | 2 | 0 | 0 | 0 | 0
concourse | 100 | 159 | 120 | 1 | 2 | 0 | 0 | 0 | 0
concourse | 125 | 198 | 120 | 1 | 2 | 0 | 0 | 0 | 0
concourse | 150 | 238 | 120 | 1 | 2 | 0 | 0 | 0 | 0
concourse | 200 | 317 | 120 | 1 | 2 | 0 | 0 | 0 | 0
concourse | 400 | 635 | 120 | 1 | 2 | 0 | 0 | 0 | 0
concourse | 500 | 794 | 120 | 1 | 2 | 0 | 0 | 0 | 0
concourse | 75 | 119 | 132 | 1 | 2.2 | 0 | 0 | 0 | 0
concourse | 100 | 159 | 132 | 1 | 2.2 | 0 | 0 | 0 | 0
concourse | 125 | 198 | 132 | 1 | 2.2 | 0 | 0 | 0 | 0
concourse | 150 | 238 | 132 | 1 | 2.2 | 0 | 0 | 0 | 0
concourse | 200 | 317 | 132 | 1 | 2.2 | 0 | 0 | 0 | 0
concourse | 400 | 635 | 132 | 1 | 2.2 | 0 | 0 | 0 | 0
concourse | 500 | 794 | 132 | 1 | 2.2 | 0 | 0 | 0 | 0
concourse | 75 | 119 | 144 | 1 | 2.4 | 0 | 0 | 0 | 0
concourse | 100 | 159 | 144 | 1 | 2.4 | 0 | 0 | 0 | 0
concourse | 125 | 198 | 144 | 1 | 2.4 | 0 | 0 | 0 | 0
concourse | 150 | 238 | 144 | 1 | 2.4 | 0 | 0 | 0 | 0
concourse | 200 | 317 | 144 | 1 | 2.4 | 0 | 0 | 0 | 0
concourse | 400 | 635 | 144 | 1 | 2.4 | 0 | 0 | 0 | 0
concourse | 500 | 794 | 144 | 1 | 2.4 | 0 | 0 | 0 | 0
concourse | 75 | 119 | 180 | 1 | 3 | 0 | 0 | 0 | 0
concourse | 100 | 159 | 180 | 1 | 3 | 0 | 0 | 0 | 0
concourse | 125 | 198 | 180 | 1 | 3 | 0 | 0 | 0 | 0
concourse | 150 | 238 | 180 | 1 | 3 | 0 | 0 | 0 | 0
concourse | 200 | 317 | 180 | 1 | 3 | 0 | 0 | 0 | 0
concourse | 400 | 635 | 180 | 1 | 3 | 0 | 0 | 0 | 0
concourse | 500 | 794 | 180 | 1 | 3 | 0 | 0 | 0 | 0
concourse | 75 | 119 | 200 | 2 | 0.75 | 0.75 | 0 | 0 | 0
concourse | 100 | 159 | 200 | 2 | 0.75 | 0.75 | 0 | 0 | 0
concourse | 125 | 198 | 200 | 2 | 0.75 | 0.75 | 0 | 0 | 0
concourse | 150 | 238 | 200 | 2 | 0.75 | 0.75 | 0 | 0 | 0
concourse | 200 | 317 | 200 | 2 | 0.75 | 0.75 | 0 | 0 | 0
concourse | 400 | 635 | 200 | 2 | 0.75 | 0.75 | 0 | 0 | 0
concourse | 500 | 794 | 200 | 2 | 0.75 | 0.75 | 0 | 0 | 0
concourse | 75 | 119 | 208 | 2 | 0.75 | 0.81 | 0 | 0 | 0
concourse | 100 | 159 | 208 | 2 | 0.75 | 0.81 | 0 | 0 | 0
concourse | 125 | 198 | 208 | 2 | 0.75 | 0.81 | 0 | 0 | 0
concourse | 150 | 238 | 208 | 2 | 0.75 | 0.81 | 0 | 0 | 0
concourse | 200 | 317 | 208 | 2 | 0.75 | 0.81 | 0 | 0 | 0
concourse | 400 | 635 | 208 | 2 | 0.75 | 0.81 | 0 | 0 | 0
concourse | 500 | 794 | 208 | 2 | 0.75 | 0.81 | 0 | 0 | 0
concourse | 75 | 119 | 220 | 2 | 0.75 | 0.9 | 0 | 0 | 0
concourse | 100 | 159 | 220 | 2 | 0.75 | 0.9 | 0 | 0 | 0
concourse | 125 | 198 | 220 | 2 | 0.75 | 0.9 | 0 | 0 | 0
concourse | 150 | 238 | 220 | 2 | 0.75 | 0.9 | 0 | 0 | 0
concourse | 200 | 317 | 220 | 2 | 0.75 | 0.9 | 0 | 0 | 0
concourse | 400 | 635 | 220 | 2 | 0.75 | 0.9 | 0 | 0 | 0
concourse | 500 | 794 | 220 | 2 | 0.75 | 0.9 | 0 | 0 | 0
concourse | 75 | 119 | 234 | 2 | 0.75 | 1 | 0 | 0 | 0
concourse | 100 | 159 | 234 | 2 | 0.75 | 1 | 0 | 0 | 0
concourse | 125 | 198 | 234 | 2 | 0.75 | 1 | 0 | 0 | 0
concourse | 150 | 238 | 234 | 2 | 0.75 | 1 | 0 | 0 | 0
concourse | 200 | 317 | 234 | 2 | 0.75 | 1 | 0 | 0 | 0
concourse | 400 | 635 | 234 | 2 | 0.75 | 1 | 0 | 0 | 0
concourse | 500 | 794 | 234 | 2 | 0.75 | 1 | 0 | 0 | 0
concourse | 75 | 119 | 260 | 2 | 0.75 | 1.2 | 0 | 0 | 0
concourse | 100 | 159 | 260 | 2 | 0.75 | 1.2 | 0 | 0 | 0
concourse | 125 | 198 | 260 | 2 | 0.75 | 1.2 | 0 | 0 | 0
concourse | 150 | 238 | 260 | 2 | 0.75 | 1.2 | 0 | 0 | 0
concourse | 200 | 317 | 260 | 2 | 0.75 | 1.2 | 0 | 0 | 0
concourse | 400 | 635 | 260 | 2 | 0.75 | 1.2 | 0 | 0 | 0
concourse | 500 | 794 | 260 | 2 | 0.75 | 1.2 | 0 | 0 | 0
concourse | 75 | 119 | 300 | 2 | 0.75 | 1.5 | 0 | 0 | 0
concourse | 100 | 159 | 300 | 2 | 0.75 | 1.5 | 0 | 0 | 0
concourse | 125 | 198 | 300 | 2 | 0.75 | 1.5 | 0 | 0 | 0
concourse | 150 | 238 | 300 | 2 | 0.75 | 1.5 | 0 | 0 | 0
concourse | 200 | 317 | 300 | 2 | 0.75 | 1.5 | 0 | 0 | 0
concourse | 400 | 635 | 300 | 2 | 0.75 | 1.5 | 0 | 0 | 0
concourse | 500 | 794 | 300 | 2 | 0.75 | 1.5 | 0 | 0 | 0
concourse | 75 | 119 | 600 | 2 | 0.75 | 2 | 0 | 0 | 0
concourse | 100 | 159 | 600 | 2 | 0.75 | 2 | 0 | 0 | 0
concourse | 125 | 198 | 600 | 2 | 0.75 | 2 | 0 | 0 | 0
concourse | 150 | 238 | 600 | 2 | 0.75 | 2 | 0 | 0 | 0
concourse | 200 | 317 | 600 | 2 | 0.75 | 2 | 0 | 0 | 0
concourse | 400 | 635 | 600 | 2 | 0.75 | 2 | 0 | 0 | 0
concourse | 500 | 794 | 600 | 2 | 0.75 | 2 | 0 | 0 | 0
concourse | 75 | 119 | 660 | 2 | 0.75 | 2.2 | 0 | 0 | 0
concourse | 100 | 159 | 660 | 2 | 0.75 | 2.2 | 0 | 0 | 0
concourse | 125 | 198 | 660 | 2 | 0.75 | 2.2 | 0 | 0 | 0
concourse | 150 | 238 | 660 | 2 | 0.75 | 2.2 | 0 | 0 | 0
concourse | 200 | 317 | 660 | 2 | 0.75 | 2.2 | 0 | 0 | 0
concourse | 400 | 635 | 660 | 2 | 0.75 | 2.2 | 0 | 0 | 0
concourse | 500 | 794 | 660 | 2 | 0.75 | 2.2 | 0 | 0 | 0
concourse | 75 | 119 | 720 | 2 | 0.75 | 2.4 | 0 | 0 | 0
concourse | 100 | 159 | 720 | 2 | 0.75 | 2.4 | 0 | 0 | 0
concourse | 125 | 198 | 720 | 2 | 0.75 | 2.4 | 0 | 0 | 0
concourse | 150 | 238 | 720 | 2 | 0.75 | 2.4 | 0 | 0 | 0
concourse | 200 | 317 | 720 | 2 | 0.75 | 2.4 | 0 | 0 | 0
concourse | 400 | 635 | 720 | 2 | 0.75 | 2.4 | 0 | 0 | 0
concourse | 500 | 794 | 720 | 2 | 0.75 | 2.4 | 0 | 0 | 0
concourse | 75 | 119 | 900 | 2 | 0.75 | 3 | 0 | 0 | 0
concourse | 100 | 159 | 900 | 2 | 0.75 | 3 | 0 | 0 | 0
concourse | 125 | 198 | 900 | 2 | 0.75 | 3 | 0 | 0 | 0
concourse | 150 | 238 | 900 | 2 | 0.75 | 3 | 0 | 0 | 0
concourse | 200 | 317 | 900 | 2 | 0.75 | 3 | 0 | 0 | 0
concourse | 400 | 635 | 900 | 2 | 0.75 | 3 | 0 | 0 | 0
concourse | 500 | 794 | 900 | 2 | 0.75 | 3 | 0 | 0 | 0
concourse | 75 | 119 | 300 | 3 | 0.75 | 0.75 | 0.75 | 0 | 0
concourse | 100 | 159 | 300 | 3 | 0.75 | 0.75 | 0.75 | 0 | 0
concourse | 125 | 198 | 300 | 3 | 0.75 | 0.75 | 0.75 | 0 | 0
concourse | 150 | 238 | 300 | 3 | 0.75 | 0.75 | 0.75 | 0 | 0
concourse | 200 | 317 | 300 | 3 | 0.75 | 0.75 | 0.75 | 0 | 0
concourse | 400 | 635 | 300 | 3 | 0.75 | 0.75 | 0.75 | 0 | 0
concourse | 500 | 794 | 300 | 3 | 0.75 | 0.75 | 0.75 | 0 | 0
concourse | 75 | 119 | 308 | 3 | 0.75 | 0.75 | 0.81 | 0 | 0
concourse | 100 | 159 | 308 | 3 | 0.75 | 0.75 | 0.81 | 0 | 0
concourse | 125 | 198 | 308 | 3 | 0.75 | 0.75 | 0.81 | 0 | 0
concourse | 150 | 238 | 308 | 3 | 0.75 | 0.75 | 0.81 | 0 | 0
concourse | 200 | 317 | 308 | 3 | 0.75 | 0.75 | 0.81 | 0 | 0
concourse | 400 | 635 | 308 | 3 | 0.75 | 0.75 | 0.81 | 0 | 0
concourse | 500 | 794 | 308 | 3 | 0.75 | 0.75 | 0.81 | 0 | 0
concourse | 75 | 119 | 320 | 3 | 0.75 | 0.75 | 0.9 | 0 | 0
concourse | 100 | 159 | 320 | 3 | 0.75 | 0.75 | 0.9 | 0 | 0
concourse | 125 | 198 | 320 | 3 | 0.75 | 0.75 | 0.9 | 0 | 0
concourse | 150 | 238 | 320 | 3 | 0.75 | 0.75 | 0.9 | 0 | 0
concourse | 200 | 317 | 320 | 3 | 0.75 | 0.75 | 0.9 | 0 | 0
concourse | 400 | 635 | 320 | 3 | 0.75 | 0.75 | 0.9 | 0 | 0
concourse | 500 | 794 | 320 | 3 | 0.75 | 0.75 | 0.9 | 0 | 0
concourse | 75 | 119 | 333 | 3 | 0.75 | 0.75 | 1 | 0 | 0
concourse | 100 | 159 | 333 | 3 | 0.75 | 0.75 | 1 | 0 | 0
concourse | 125 | 198 | 333 | 3 | 0.75 | 0.75 | 1 | 0 | 0
concourse | 150 | 238 | 333 | 3 | 0.75 | 0.75 | 1 | 0 | 0
concourse | 200 | 317 | 333 | 3 | 0.75 | 0.75 | 1 | 0 | 0
concourse | 400 | 635 | 333 | 3 | 0.75 | 0.75 | 1 | 0 | 0
concourse | 500 | 794 | 333 | 3 | 0.75 | 0.75 | 1 | 0 | 0
concourse | 75 | 119 | 360 | 3 | 0.75 | 0.75 | 1.2 | 0 | 0
concourse | 100 | 159 | 360 | 3 | 0.75 | 0.75 | 1.2 | 0 | 0
concourse | 125 | 198 | 360 | 3 | 0.75 | 0.75 | 1.2 | 0 | 0
concourse | 150 | 238 | 360 | 3 | 0.75 | 0.75 | 1.2 | 0 | 0
concourse | 200 | 317 | 360 | 3 | 0.75 | 0.75 | 1.2 | 0 | 0
concourse | 400 | 635 | 360 | 3 | 0.75 | 0.75 | 1.2 | 0 | 0
concourse | 500 | 794 | 360 | 3 | 0.75 | 0.75 | 1.2 | 0 | 0
concourse | 75 | 119 | 400 | 3 | 0.75 | 0.75 | 1.5 | 0 | 0
concourse | 100 | 159 | 400 | 3 | 0.75 | 0.75 | 1.5 | 0 | 0
concourse | 125 | 198 | 400 | 3 | 0.75 | 0.75 | 1.5 | 0 | 0
concourse | 150 | 238 | 400 | 3 | 0.75 | 0.75 | 1.5 | 0 | 0
concourse | 200 | 317 | 400 | 3 | 0.75 | 0.75 | 1.5 | 0 | 0
concourse | 400 | 635 | 400 | 3 | 0.75 | 0.75 | 1.5 | 0 | 0
concourse | 500 | 794 | 400 | 3 | 0.75 | 0.75 | 1.5 | 0 | 0
concourse | 75 | 119 | 900 | 3 | 0.75 | 0.75 | 2 | 0 | 0
concourse | 100 | 159 | 900 | 3 | 0.75 | 0.75 | 2 | 0 | 0
concourse | 125 | 198 | 900 | 3 | 0.75 | 0.75 | 2 | 0 | 0
concourse | 150 | 238 | 900 | 3 | 0.75 | 0.75 | 2 | 0 | 0
concourse | 200 | 317 | 900 | 3 | 0.75 | 0.75 | 2 | 0 | 0
concourse | 400 | 635 | 900 | 3 | 0.75 | 0.75 | 2 | 0 | 0
concourse | 500 | 794 | 900 | 3 | 0.75 | 0.75 | 2 | 0 | 0
concourse | 75 | 119 | 990 | 3 | 0.75 | 0.75 | 2.2 | 0 | 0
concourse | 100 | 159 | 990 | 3 | 0.75 | 0.75 | 2.2 | 0 | 0
concourse | 125 | 198 | 990 | 3 | 0.75 | 0.75 | 2.2 | 0 | 0
concourse | 150 | 238 | 990 | 3 | 0.75 | 0.75 | 2.2 | 0 | 0
concourse | 200 | 317 | 990 | 3 | 0.75 | 0.75 | 2.2 | 0 | 0
concourse | 400 | 635 | 990 | 3 | 0.75 | 0.75 | 2.2 | 0 | 0
concourse | 500 | 794 | 990 | 3 | 0.75 | 0.75 | 2.2 | 0 | 0
concourse | 75 | 119 | 1080 | 3 | 0.75 | 0.75 | 2.4 | 0 | 0
concourse | 100 | 159 | 1080 | 3 | 0.75 | 0.75 | 2.4 | 0 | 0
concourse | 125 | 198 | 1080 | 3 | 0.75 | 0.75 | 2.4 | 0 | 0
concourse | 150 | 238 | 1080 | 3 | 0.75 | 0.75 | 2.4 | 0 | 0
concourse | 200 | 317 | 1080 | 3 | 0.75 | 0.75 | 2.4 | 0 | 0
concourse | 400 | 635 | 1080 | 3 | 0.75 | 0.75 | 2.4 | 0 | 0
concourse | 500 | 794 | 1080 | 3 | 0.75 | 0.75 | 2.4 | 0 | 0
concourse | 75 | 119 | 1350 | 3 | 0.75 | 0.75 | 3 | 0 | 0
concourse | 100 | 159 | 1350 | 3 | 0.75 | 0.75 | 3 | 0 | 0
concourse | 125 | 198 | 1350 | 3 | 0.75 | 0.75 | 3 | 0 | 0
concourse | 150 | 238 | 1350 | 3 | 0.75 | 0.75 | 3 | 0 | 0
concourse | 200 | 317 | 1350 | 3 | 0.75 | 0.75 | 3 | 0 | 0
concourse | 400 | 635 | 1350 | 3 | 0.75 | 0.75 | 3 | 0 | 0
concourse | 500 | 794 | 1350 | 3 | 0.75 | 0.75 | 3 | 0 | 0
concourse | 75 | 119 | 316 | 3 | 0.75 | 0.81 | 0.81 | 0 | 0
concourse | 100 | 159 | 316 | 3 | 0.75 | 0.81 | 0.81 | 0 | 0
concourse | 125 | 198 | 316 | 3 | 0.75 | 0.81 | 0.81 | 0 | 0
concourse | 150 | 238 | 316 | 3 | 0.75 | 0.81 | 0.81 | 0 | 0
concourse | 200 | 317 | 316 | 3 | 0.75 | 0.81 | 0.81 | 0 | 0
concourse | 400 | 635 | 316 | 3 | 0.75 | 0.81 | 0.81 | 0 | 0
concourse | 500 | 794 | 316 | 3 | 0.75 | 0.81 | 0.81 | 0 | 0
concourse | 75 | 119 | 340 | 3 | 0.75 | 0.9 | 0.9 | 0 | 0
concourse | 100 | 159 | 340 | 3 | 0.75 | 0.9 | 0.9 | 0 | 0
concourse | 125 | 198 | 340 | 3 | 0.75 | 0.9 | 0.9 | 0 | 0
concourse | 150 | 238 | 340 | 3 | 0.75 | 0.9 | 0.9 | 0 | 0
concourse | 200 | 317 | 340 | 3 | 0.75 | 0.9 | 0.9 | 0 | 0
concourse | 400 | 635 | 340 | 3 | 0.75 | 0.9 | 0.9 | 0 | 0
concourse | 500 | 794 | 340 | 3 | 0.75 | 0.9 | 0.9 | 0 | 0
concourse | 75 | 119 | 367 | 3 | 0.75 | 1 | 1 | 0 | 0
concourse | 100 | 159 | 367 | 3 | 0.75 | 1 | 1 | 0 | 0
concourse | 125 | 198 | 367 | 3 | 0.75 | 1 | 1 | 0 | 0
concourse | 150 | 238 | 367 | 3 | 0.75 | 1 | 1 | 0 | 0
concourse | 200 | 317 | 367 | 3 | 0.75 | 1 | 1 | 0 | 0
concourse | 400 | 635 | 367 | 3 | 0.75 | 1 | 1 | 0 | 0
concourse | 500 | 794 | 367 | 3 | 0.75 | 1 | 1 | 0 | 0
concourse | 75 | 119 | 420 | 3 | 0.75 | 1.2 | 1.2 | 0 | 0
concourse | 100 | 159 | 420 | 3 | 0.75 | 1.2 | 1.2 | 0 | 0
concourse | 125 | 198 | 420 | 3 | 0.75 | 1.2 | 1.2 | 0 | 0
concourse | 150 | 238 | 420 | 3 | 0.75 | 1.2 | 1.2 | 0 | 0
concourse | 200 | 317 | 420 | 3 | 0.75 | 1.2 | 1.2 | 0 | 0
concourse | 400 | 635 | 420 | 3 | 0.75 | 1.2 | 1.2 | 0 | 0
concourse | 500 | 794 | 420 | 3 | 0.75 | 1.2 | 1.2 | 0 | 0
concourse | 75 | 119 | 500 | 3 | 0.75 | 1.5 | 1.5 | 0 | 0
concourse | 100 | 159 | 500 | 3 | 0.75 | 1.5 | 1.5 | 0 | 0
concourse | 125 | 198 | 500 | 3 | 0.75 | 1.5 | 1.5 | 0 | 0
concourse | 150 | 238 | 500 | 3 | 0.75 | 1.5 | 1.5 | 0 | 0
concourse | 200 | 317 | 500 | 3 | 0.75 | 1.5 | 1.5 | 0 | 0
concourse | 400 | 635 | 500 | 3 | 0.75 | 1.5 | 1.5 | 0 | 0
concourse | 500 | 794 | 500 | 3 | 0.75 | 1.5 | 1.5 | 0 | 0
concourse | 75 | 119 | 900 | 3 | 0.75 | 2 | 2 | 0 | 0
concourse | 100 | 159 | 900 | 3 | 0.75 | 2 | 2 | 0 | 0
concourse | 125 | 198 | 900 | 3 | 0.75 | 2 | 2 | 0 | 0
concourse | 150 | 238 | 900 | 3 | 0.75 | 2 | 2 | 0 | 0
concourse | 200 | 317 | 900 | 3 | 0.75 | 2 | 2 | 0 | 0
concourse | 400 | 635 | 900 | 3 | 0.75 | 2 | 2 | 0 | 0
concourse | 500 | 794 | 900 | 3 | 0.75 | 2 | 2 | 0 | 0
concourse | 75 | 119 | 990 | 3 | 0.75 | 2.2 | 2.2 | 0 | 0
concourse | 100 | 159 | 990 | 3 | 0.75 | 2.2 | 2.2 | 0 | 0
concourse | 125 | 198 | 990 | 3 | 0.75 | 2.2 | 2.2 | 0 | 0
concourse | 150 | 238 | 990 | 3 | 0.75 | 2.2 | 2.2 | 0 | 0
concourse | 200 | 317 | 990 | 3 | 0.75 | 2.2 | 2.2 | 0 | 0
concourse | 400 | 635 | 990 | 3 | 0.75 | 2.2 | 2.2 | 0 | 0
concourse | 500 | 794 | 990 | 3 | 0.75 | 2.2 | 2.2 | 0 | 0
concourse | 75 | 119 | 1080 | 3 | 0.75 | 2.4 | 2.4 | 0 | 0
concourse | 100 | 159 | 1080 | 3 | 0.75 | 2.4 | 2.4 | 0 | 0
concourse | 125 | 198 | 1080 | 3 | 0.75 | 2.4 | 2.4 | 0 | 0
concourse | 150 | 238 | 1080 | 3 | 0.75 | 2.4 | 2.4 | 0 | 0
concourse | 200 | 317 | 1080 | 3 | 0.75 | 2.4 | 2.4 | 0 | 0
concourse | 400 | 635 | 1080 | 3 | 0.75 | 2.4 | 2.4 | 0 | 0
concourse | 500 | 794 | 1080 | 3 | 0.75 | 2.4 | 2.4 | 0 | 0
concourse | 75 | 119 | 1350 | 4 | 0.75 | 3 | 3 | 0 | 0
concourse | 100 | 159 | 1350 | 4 | 0.75 | 3 | 3 | 0 | 0
concourse | 125 | 198 | 1350 | 4 | 0.75 | 3 | 3 | 0 | 0
concourse | 150 | 238 | 1350 | 4 | 0.75 | 3 | 3 | 0 | 0
concourse | 200 | 317 | 1350 | 4 | 0.75 | 3 | 3 | 0 | 0
concourse | 400 | 635 | 1350 | 4 | 0.75 | 3 | 3 | 0 | 0
concourse | 500 | 794 | 1350 | 4 | 0.75 | 3 | 3 | 0 | 0
concourse | 75 | 119 | 400 | 4 | 0.75 | 0.75 | 0.75 | 0.75 | 0
concourse | 100 | 159 | 400 | 4 | 0.75 | 0.75 | 0.75 | 0.75 | 0
concourse | 125 | 198 | 400 | 4 | 0.75 | 0.75 | 0.75 | 0.75 | 0
concourse | 150 | 238 | 400 | 4 | 0.75 | 0.75 | 0.75 | 0.75 | 0
concourse | 200 | 317 | 400 | 4 | 0.75 | 0.75 | 0.75 | 0.75 | 0
concourse | 400 | 635 | 400 | 4 | 0.75 | 0.75 | 0.75 | 0.75 | 0
concourse | 500 | 794 | 400 | 4 | 0.75 | 0.75 | 0.75 | 0.75 | 0
concourse | 75 | 119 | 408 | 4 | 0.75 | 0.75 | 0.75 | 0.81 | 0
concourse | 100 | 159 | 408 | 4 | 0.75 | 0.75 | 0.75 | 0.81 | 0
concourse | 125 | 198 | 408 | 4 | 0.75 | 0.75 | 0.75 | 0.81 | 0
concourse | 150 | 238 | 408 | 4 | 0.75 | 0.75 | 0.75 | 0.81 | 0
concourse | 200 | 317 | 408 | 4 | 0.75 | 0.75 | 0.75 | 0.81 | 0
concourse | 400 | 635 | 408 | 4 | 0.75 | 0.75 | 0.75 | 0.81 | 0
concourse | 500 | 794 | 408 | 4 | 0.75 | 0.75 | 0.75 | 0.81 | 0
concourse | 75 | 119 | 420 | 4 | 0.75 | 0.75 | 0.75 | 0.9 | 0
concourse | 100 | 159 | 420 | 4 | 0.75 | 0.75 | 0.75 | 0.9 | 0
concourse | 125 | 198 | 420 | 4 | 0.75 | 0.75 | 0.75 | 0.9 | 0
concourse | 150 | 238 | 420 | 4 | 0.75 | 0.75 | 0.75 | 0.9 | 0
concourse | 200 | 317 | 420 | 4 | 0.75 | 0.75 | 0.75 | 0.9 | 0
concourse | 400 | 635 | 420 | 4 | 0.75 | 0.75 | 0.75 | 0.9 | 0
concourse | 500 | 794 | 420 | 4 | 0.75 | 0.75 | 0.75 | 0.9 | 0
concourse | 75 | 119 | 433 | 4 | 0.75 | 0.75 | 0.75 | 1 | 0
concourse | 100 | 159 | 433 | 4 | 0.75 | 0.75 | 0.75 | 1 | 0
concourse | 125 | 198 | 433 | 4 | 0.75 | 0.75 | 0.75 | 1 | 0
concourse | 150 | 238 | 433 | 4 | 0.75 | 0.75 | 0.75 | 1 | 0
concourse | 200 | 317 | 433 | 4 | 0.75 | 0.75 | 0.75 | 1 | 0
concourse | 400 | 635 | 433 | 4 | 0.75 | 0.75 | 0.75 | 1 | 0
concourse | 500 | 794 | 433 | 4 | 0.75 | 0.75 | 0.75 | 1 | 0
concourse | 75 | 119 | 460 | 4 | 0.75 | 0.75 | 0.75 | 1.2 | 0
concourse | 100 | 159 | 460 | 4 | 0.75 | 0.75 | 0.75 | 1.2 | 0
concourse | 125 | 198 | 460 | 4 | 0.75 | 0.75 | 0.75 | 1.2 | 0
concourse | 150 | 238 | 460 | 4 | 0.75 | 0.75 | 0.75 | 1.2 | 0
concourse | 200 | 317 | 460 | 4 | 0.75 | 0.75 | 0.75 | 1.2 | 0
concourse | 400 | 635 | 460 | 4 | 0.75 | 0.75 | 0.75 | 1.2 | 0
concourse | 500 | 794 | 460 | 4 | 0.75 | 0.75 | 0.75 | 1.2 | 0
concourse | 75 | 119 | 500 | 4 | 0.75 | 0.75 | 0.75 | 1.5 | 0
concourse | 100 | 159 | 500 | 4 | 0.75 | 0.75 | 0.75 | 1.5 | 0
concourse | 125 | 198 | 500 | 4 | 0.75 | 0.75 | 0.75 | 1.5 | 0
concourse | 150 | 238 | 500 | 4 | 0.75 | 0.75 | 0.75 | 1.5 | 0
concourse | 200 | 317 | 500 | 4 | 0.75 | 0.75 | 0.75 | 1.5 | 0
concourse | 400 | 635 | 500 | 4 | 0.75 | 0.75 | 0.75 | 1.5 | 0
concourse | 500 | 794 | 500 | 4 | 0.75 | 0.75 | 0.75 | 1.5 | 0
concourse | 75 | 119 | 1200 | 4 | 0.75 | 0.75 | 0.75 | 2 | 0
concourse | 100 | 159 | 1200 | 4 | 0.75 | 0.75 | 0.75 | 2 | 0
concourse | 125 | 198 | 1200 | 4 | 0.75 | 0.75 | 0.75 | 2 | 0
concourse | 150 | 238 | 1200 | 4 | 0.75 | 0.75 | 0.75 | 2 | 0
concourse | 200 | 317 | 1200 | 4 | 0.75 | 0.75 | 0.75 | 2 | 0
concourse | 400 | 635 | 1200 | 4 | 0.75 | 0.75 | 0.75 | 2 | 0
concourse | 500 | 794 | 1200 | 4 | 0.75 | 0.75 | 0.75 | 2 | 0
concourse | 75 | 119 | 1320 | 4 | 0.75 | 0.75 | 0.75 | 2.2 | 0
concourse | 100 | 159 | 1320 | 4 | 0.75 | 0.75 | 0.75 | 2.2 | 0
concourse | 125 | 198 | 1320 | 4 | 0.75 | 0.75 | 0.75 | 2.2 | 0
concourse | 150 | 238 | 1320 | 4 | 0.75 | 0.75 | 0.75 | 2.2 | 0
concourse | 200 | 317 | 1320 | 4 | 0.75 | 0.75 | 0.75 | 2.2 | 0
concourse | 400 | 635 | 1320 | 4 | 0.75 | 0.75 | 0.75 | 2.2 | 0
concourse | 500 | 794 | 1320 | 4 | 0.75 | 0.75 | 0.75 | 2.2 | 0
concourse | 75 | 119 | 1440 | 4 | 0.75 | 0.75 | 0.75 | 2.4 | 0
concourse | 100 | 159 | 1440 | 4 | 0.75 | 0.75 | 0.75 | 2.4 | 0
concourse | 125 | 198 | 1440 | 4 | 0.75 | 0.75 | 0.75 | 2.4 | 0
concourse | 150 | 238 | 1440 | 4 | 0.75 | 0.75 | 0.75 | 2.4 | 0
concourse | 200 | 317 | 1440 | 4 | 0.75 | 0.75 | 0.75 | 2.4 | 0
concourse | 400 | 635 | 1440 | 4 | 0.75 | 0.75 | 0.75 | 2.4 | 0
concourse | 500 | 794 | 1440 | 4 | 0.75 | 0.75 | 0.75 | 2.4 | 0
concourse | 75 | 119 | 1800 | 4 | 0.75 | 0.75 | 0.75 | 3 | 0
concourse | 100 | 159 | 1800 | 4 | 0.75 | 0.75 | 0.75 | 3 | 0
concourse | 125 | 198 | 1800 | 4 | 0.75 | 0.75 | 0.75 | 3 | 0
concourse | 150 | 238 | 1800 | 4 | 0.75 | 0.75 | 0.75 | 3 | 0
concourse | 200 | 317 | 1800 | 4 | 0.75 | 0.75 | 0.75 | 3 | 0
concourse | 400 | 635 | 1800 | 4 | 0.75 | 0.75 | 0.75 | 3 | 0
concourse | 500 | 794 | 1800 | 4 | 0.75 | 0.75 | 0.75 | 3 | 0
concourse | 75 | 119 | 416 | 4 | 0.75 | 0.75 | 0.81 | 0.81 | 0
concourse | 100 | 159 | 416 | 4 | 0.75 | 0.75 | 0.81 | 0.81 | 0
concourse | 125 | 198 | 416 | 4 | 0.75 | 0.75 | 0.81 | 0.81 | 0
concourse | 150 | 238 | 416 | 4 | 0.75 | 0.75 | 0.81 | 0.81 | 0
concourse | 200 | 317 | 416 | 4 | 0.75 | 0.75 | 0.81 | 0.81 | 0
concourse | 400 | 635 | 416 | 4 | 0.75 | 0.75 | 0.81 | 0.81 | 0
concourse | 500 | 794 | 416 | 4 | 0.75 | 0.75 | 0.81 | 0.81 | 0
concourse | 75 | 119 | 440 | 4 | 0.75 | 0.75 | 0.9 | 0.9 | 0
concourse | 100 | 159 | 440 | 4 | 0.75 | 0.75 | 0.9 | 0.9 | 0
concourse | 125 | 198 | 440 | 4 | 0.75 | 0.75 | 0.9 | 0.9 | 0
concourse | 150 | 238 | 440 | 4 | 0.75 | 0.75 | 0.9 | 0.9 | 0
concourse | 200 | 317 | 440 | 4 | 0.75 | 0.75 | 0.9 | 0.9 | 0
concourse | 400 | 635 | 440 | 4 | 0.75 | 0.75 | 0.9 | 0.9 | 0
concourse | 500 | 794 | 440 | 4 | 0.75 | 0.75 | 0.9 | 0.9 | 0
concourse | 75 | 119 | 467 | 4 | 0.75 | 0.75 | 1 | 1 | 0
concourse | 100 | 159 | 467 | 4 | 0.75 | 0.75 | 1 | 1 | 0
concourse | 125 | 198 | 467 | 4 | 0.75 | 0.75 | 1 | 1 | 0
concourse | 150 | 238 | 467 | 4 | 0.75 | 0.75 | 1 | 1 | 0
concourse | 200 | 317 | 467 | 4 | 0.75 | 0.75 | 1 | 1 | 0
concourse | 400 | 635 | 467 | 4 | 0.75 | 0.75 | 1 | 1 | 0
concourse | 500 | 794 | 467 | 4 | 0.75 | 0.75 | 1 | 1 | 0
concourse | 75 | 119 | 520 | 4 | 0.75 | 0.75 | 1.2 | 1.2 | 0
concourse | 100 | 159 | 520 | 4 | 0.75 | 0.75 | 1.2 | 1.2 | 0
concourse | 125 | 198 | 520 | 4 | 0.75 | 0.75 | 1.2 | 1.2 | 0
concourse | 150 | 238 | 520 | 4 | 0.75 | 0.75 | 1.2 | 1.2 | 0
concourse | 200 | 317 | 520 | 4 | 0.75 | 0.75 | 1.2 | 1.2 | 0
concourse | 400 | 635 | 520 | 4 | 0.75 | 0.75 | 1.2 | 1.2 | 0
concourse | 500 | 794 | 520 | 4 | 0.75 | 0.75 | 1.2 | 1.2 | 0
concourse | 75 | 119 | 600 | 4 | 0.75 | 0.75 | 1.5 | 1.5 | 0
concourse | 100 | 159 | 600 | 4 | 0.75 | 0.75 | 1.5 | 1.5 | 0
concourse | 125 | 198 | 600 | 4 | 0.75 | 0.75 | 1.5 | 1.5 | 0
concourse | 150 | 238 | 600 | 4 | 0.75 | 0.75 | 1.5 | 1.5 | 0
concourse | 200 | 317 | 600 | 4 | 0.75 | 0.75 | 1.5 | 1.5 | 0
concourse | 400 | 635 | 600 | 4 | 0.75 | 0.75 | 1.5 | 1.5 | 0
concourse | 500 | 794 | 600 | 4 | 0.75 | 0.75 | 1.5 | 1.5 | 0
concourse | 75 | 119 | 1200 | 4 | 0.75 | 0.75 | 2 | 2 | 0
concourse | 100 | 159 | 1200 | 4 | 0.75 | 0.75 | 2 | 2 | 0
concourse | 125 | 198 | 1200 | 4 | 0.75 | 0.75 | 2 | 2 | 0
concourse | 150 | 238 | 1200 | 4 | 0.75 | 0.75 | 2 | 2 | 0
concourse | 200 | 317 | 1200 | 4 | 0.75 | 0.75 | 2 | 2 | 0
concourse | 400 | 635 | 1200 | 4 | 0.75 | 0.75 | 2 | 2 | 0
concourse | 500 | 794 | 1200 | 4 | 0.75 | 0.75 | 2 | 2 | 0
concourse | 75 | 119 | 1320 | 4 | 0.75 | 0.75 | 2.2 | 2.2 | 0
concourse | 100 | 159 | 1320 | 4 | 0.75 | 0.75 | 2.2 | 2.2 | 0
concourse | 125 | 198 | 1320 | 4 | 0.75 | 0.75 | 2.2 | 2.2 | 0
concourse | 150 | 238 | 1320 | 4 | 0.75 | 0.75 | 2.2 | 2.2 | 0
concourse | 200 | 317 | 1320 | 4 | 0.75 | 0.75 | 2.2 | 2.2 | 0
concourse | 400 | 635 | 1320 | 4 | 0.75 | 0.75 | 2.2 | 2.2 | 0
concourse | 500 | 794 | 1320 | 4 | 0.75 | 0.75 | 2.2 | 2.2 | 0
concourse | 75 | 119 | 1440 | 4 | 0.75 | 0.75 | 2.4 | 2.4 | 0
concourse | 100 | 159 | 1440 | 4 | 0.75 | 0.75 | 2.4 | 2.4 | 0
concourse | 125 | 198 | 1440 | 4 | 0.75 | 0.75 | 2.4 | 2.4 | 0
concourse | 150 | 238 | 1440 | 4 | 0.75 | 0.75 | 2.4 | 2.4 | 0
concourse | 200 | 317 | 1440 | 4 | 0.75 | 0.75 | 2.4 | 2.4 | 0
concourse | 400 | 635 | 1440 | 4 | 0.75 | 0.75 | 2.4 | 2.4 | 0
concourse | 500 | 794 | 1440 | 4 | 0.75 | 0.75 | 2.4 | 2.4 | 0
concourse | 75 | 119 | 1800 | 4 | 0.75 | 0.75 | 3 | 3 | 0
concourse | 100 | 159 | 1800 | 4 | 0.75 | 0.75 | 3 | 3 | 0
concourse | 125 | 198 | 1800 | 4 | 0.75 | 0.75 | 3 | 3 | 0
concourse | 150 | 238 | 1800 | 4 | 0.75 | 0.75 | 3 | 3 | 0
concourse | 200 | 317 | 1800 | 4 | 0.75 | 0.75 | 3 | 3 | 0
concourse | 400 | 635 | 1800 | 4 | 0.75 | 0.75 | 3 | 3 | 0
concourse | 500 | 794 | 1800 | 4 | 0.75 | 0.75 | 3 | 3 | 0
concourse | 75 | 119 | 424 | 4 | 0.75 | 0.81 | 0.81 | 0.81 | 0
concourse | 100 | 159 | 424 | 4 | 0.75 | 0.81 | 0.81 | 0.81 | 0
concourse | 125 | 198 | 424 | 4 | 0.75 | 0.81 | 0.81 | 0.81 | 0
concourse | 150 | 238 | 424 | 4 | 0.75 | 0.81 | 0.81 | 0.81 | 0
concourse | 200 | 317 | 424 | 4 | 0.75 | 0.81 | 0.81 | 0.81 | 0
concourse | 400 | 635 | 424 | 4 | 0.75 | 0.81 | 0.81 | 0.81 | 0
concourse | 500 | 794 | 424 | 4 | 0.75 | 0.81 | 0.81 | 0.81 | 0
concourse | 75 | 119 | 460 | 4 | 0.75 | 0.9 | 0.9 | 0.9 | 0
concourse | 100 | 159 | 460 | 4 | 0.75 | 0.9 | 0.9 | 0.9 | 0
concourse | 125 | 198 | 460 | 4 | 0.75 | 0.9 | 0.9 | 0.9 | 0
concourse | 150 | 238 | 460 | 4 | 0.75 | 0.9 | 0.9 | 0.9 | 0
concourse | 200 | 317 | 460 | 4 | 0.75 | 0.9 | 0.9 | 0.9 | 0
concourse | 400 | 635 | 460 | 4 | 0.75 | 0.9 | 0.9 | 0.9 | 0
concourse | 500 | 794 | 460 | 4 | 0.75 | 0.9 | 0.9 | 0.9 | 0
concourse | 75 | 119 | 500 | 4 | 0.75 | 1 | 1 | 1 | 0
concourse | 100 | 159 | 500 | 4 | 0.75 | 1 | 1 | 1 | 0
concourse | 125 | 198 | 500 | 4 | 0.75 | 1 | 1 | 1 | 0
concourse | 150 | 238 | 500 | 4 | 0.75 | 1 | 1 | 1 | 0
concourse | 200 | 317 | 500 | 4 | 0.75 | 1 | 1 | 1 | 0
concourse | 400 | 635 | 500 | 4 | 0.75 | 1 | 1 | 1 | 0
concourse | 500 | 794 | 500 | 4 | 0.75 | 1 | 1 | 1 | 0
concourse | 75 | 119 | 580 | 4 | 0.75 | 1.2 | 1.2 | 1.2 | 0
concourse | 100 | 159 | 580 | 4 | 0.75 | 1.2 | 1.2 | 1.2 | 0
concourse | 125 | 198 | 580 | 4 | 0.75 | 1.2 | 1.2 | 1.2 | 0
concourse | 150 | 238 | 580 | 4 | 0.75 | 1.2 | 1.2 | 1.2 | 0
concourse | 200 | 317 | 580 | 4 | 0.75 | 1.2 | 1.2 | 1.2 | 0
concourse | 400 | 635 | 580 | 4 | 0.75 | 1.2 | 1.2 | 1.2 | 0
concourse | 500 | 794 | 580 | 4 | 0.75 | 1.2 | 1.2 | 1.2 | 0
concourse | 75 | 119 | 700 | 4 | 0.75 | 1.5 | 1.5 | 1.5 | 0
concourse | 100 | 159 | 700 | 4 | 0.75 | 1.5 | 1.5 | 1.5 | 0
concourse | 125 | 198 | 700 | 4 | 0.75 | 1.5 | 1.5 | 1.5 | 0
concourse | 150 | 238 | 700 | 4 | 0.75 | 1.5 | 1.5 | 1.5 | 0
concourse | 200 | 317 | 700 | 4 | 0.75 | 1.5 | 1.5 | 1.5 | 0
concourse | 400 | 635 | 700 | 4 | 0.75 | 1.5 | 1.5 | 1.5 | 0
concourse | 500 | 794 | 700 | 4 | 0.75 | 1.5 | 1.5 | 1.5 | 0
concourse | 75 | 119 | 1200 | 4 | 0.75 | 2 | 2 | 2 | 0
concourse | 100 | 159 | 1200 | 4 | 0.75 | 2 | 2 | 2 | 0
concourse | 125 | 198 | 1200 | 4 | 0.75 | 2 | 2 | 2 | 0
concourse | 150 | 238 | 1200 | 4 | 0.75 | 2 | 2 | 2 | 0
concourse | 200 | 317 | 1200 | 4 | 0.75 | 2 | 2 | 2 | 0
concourse | 400 | 635 | 1200 | 4 | 0.75 | 2 | 2 | 2 | 0
concourse | 500 | 794 | 1200 | 4 | 0.75 | 2 | 2 | 2 | 0
concourse | 75 | 119 | 1320 | 4 | 0.75 | 2.2 | 2.2 | 2.2 | 0
concourse | 100 | 159 | 1320 | 4 | 0.75 | 2.2 | 2.2 | 2.2 | 0
concourse | 125 | 198 | 1320 | 4 | 0.75 | 2.2 | 2.2 | 2.2 | 0
concourse | 150 | 238 | 1320 | 4 | 0.75 | 2.2 | 2.2 | 2.2 | 0
concourse | 200 | 317 | 1320 | 4 | 0.75 | 2.2 | 2.2 | 2.2 | 0
concourse | 400 | 635 | 1320 | 4 | 0.75 | 2.2 | 2.2 | 2.2 | 0
concourse | 500 | 794 | 1320 | 4 | 0.75 | 2.2 | 2.2 | 2.2 | 0
concourse | 75 | 119 | 1440 | 4 | 0.75 | 2.4 | 2.4 | 2.4 | 0
concourse | 100 | 159 | 1440 | 4 | 0.75 | 2.4 | 2.4 | 2.4 | 0
concourse | 125 | 198 | 1440 | 4 | 0.75 | 2.4 | 2.4 | 2.4 | 0
concourse | 150 | 238 | 1440 | 4 | 0.75 | 2.4 | 2.4 | 2.4 | 0
concourse | 200 | 317 | 1440 | 4 | 0.75 | 2.4 | 2.4 | 2.4 | 0
concourse | 400 | 635 | 1440 | 4 | 0.75 | 2.4 | 2.4 | 2.4 | 0
concourse | 500 | 794 | 1440 | 4 | 0.75 | 2.4 | 2.4 | 2.4 | 0
concourse | 75 | 119 | 1800 | 5 | 0.75 | 3 | 3 | 3 | 0
concourse | 100 | 159 | 1800 | 5 | 0.75 | 3 | 3 | 3 | 0
concourse | 125 | 198 | 1800 | 5 | 0.75 | 3 | 3 | 3 | 0
concourse | 150 | 238 | 1800 | 5 | 0.75 | 3 | 3 | 3 | 0
concourse | 200 | 317 | 1800 | 5 | 0.75 | 3 | 3 | 3 | 0
concourse | 400 | 635 | 1800 | 5 | 0.75 | 3 | 3 | 3 | 0
concourse | 500 | 794 | 1800 | 5 | 0.75 | 3 | 3 | 3 | 0
concourse | 75 | 119 | 500 | 5 | 0.75 | 0.75 | 0.75 | 0.75 | 0.75
concourse | 100 | 159 | 500 | 5 | 0.75 | 0.75 | 0.75 | 0.75 | 0.75
concourse | 125 | 198 | 500 | 5 | 0.75 | 0.75 | 0.75 | 0.75 | 0.75
concourse | 150 | 238 | 500 | 5 | 0.75 | 0.75 | 0.75 | 0.75 | 0.75
concourse | 200 | 317 | 500 | 5 | 0.75 | 0.75 | 0.75 | 0.75 | 0.75
concourse | 400 | 635 | 500 | 5 | 0.75 | 0.75 | 0.75 | 0.75 | 0.75
concourse | 500 | 794 | 500 | 5 | 0.75 | 0.75 | 0.75 | 0.75 | 0.75
concourse | 75 | 119 | 508 | 5 | 0.75 | 0.75 | 0.75 | 0.75 | 0.81
concourse | 100 | 159 | 508 | 5 | 0.75 | 0.75 | 0.75 | 0.75 | 0.81
concourse | 125 | 198 | 508 | 5 | 0.75 | 0.75 | 0.75 | 0.75 | 0.81
concourse | 150 | 238 | 508 | 5 | 0.75 | 0.75 | 0.75 | 0.75 | 0.81
concourse | 200 | 317 | 508 | 5 | 0.75 | 0.75 | 0.75 | 0.75 | 0.81
concourse | 400 | 635 | 508 | 5 | 0.75 | 0.75 | 0.75 | 0.75 | 0.81
concourse | 500 | 794 | 508 | 5 | 0.75 | 0.75 | 0.75 | 0.75 | 0.81
concourse | 75 | 119 | 520 | 5 | 0.75 | 0.75 | 0.75 | 0.75 | 0.9
concourse | 100 | 159 | 520 | 5 | 0.75 | 0.75 | 0.75 | 0.75 | 0.9
concourse | 125 | 198 | 520 | 5 | 0.75 | 0.75 | 0.75 | 0.75 | 0.9
concourse | 150 | 238 | 520 | 5 | 0.75 | 0.75 | 0.75 | 0.75 | 0.9
concourse | 200 | 317 | 520 | 5 | 0.75 | 0.75 | 0.75 | 0.75 | 0.9
concourse | 400 | 635 | 520 | 5 | 0.75 | 0.75 | 0.75 | 0.75 | 0.9
concourse | 500 | 794 | 520 | 5 | 0.75 | 0.75 | 0.75 | 0.75 | 0.9
concourse | 75 | 119 | 533 | 5 | 0.75 | 0.75 | 0.75 | 0.75 | 1
concourse | 100 | 159 | 533 | 5 | 0.75 | 0.75 | 0.75 | 0.75 | 1
concourse | 125 | 198 | 533 | 5 | 0.75 | 0.75 | 0.75 | 0.75 | 1
concourse | 150 | 238 | 533 | 5 | 0.75 | 0.75 | 0.75 | 0.75 | 1
concourse | 200 | 317 | 533 | 5 | 0.75 | 0.75 | 0.75 | 0.75 | 1
concourse | 400 | 635 | 533 | 5 | 0.75 | 0.75 | 0.75 | 0.75 | 1
concourse | 500 | 794 | 533 | 5 | 0.75 | 0.75 | 0.75 | 0.75 | 1
concourse | 75 | 119 | 560 | 5 | 0.75 | 0.75 | 0.75 | 0.75 | 1.2
concourse | 100 | 159 | 560 | 5 | 0.75 | 0.75 | 0.75 | 0.75 | 1.2
concourse | 125 | 198 | 560 | 5 | 0.75 | 0.75 | 0.75 | 0.75 | 1.2
concourse | 150 | 238 | 560 | 5 | 0.75 | 0.75 | 0.75 | 0.75 | 1.2
concourse | 200 | 317 | 560 | 5 | 0.75 | 0.75 | 0.75 | 0.75 | 1.2
concourse | 400 | 635 | 560 | 5 | 0.75 | 0.75 | 0.75 | 0.75 | 1.2
concourse | 500 | 794 | 560 | 5 | 0.75 | 0.75 | 0.75 | 0.75 | 1.2
concourse | 75 | 119 | 600 | 5 | 0.75 | 0.75 | 0.75 | 0.75 | 1.5
concourse | 100 | 159 | 600 | 5 | 0.75 | 0.75 | 0.75 | 0.75 | 1.5
concourse | 125 | 198 | 600 | 5 | 0.75 | 0.75 | 0.75 | 0.75 | 1.5
concourse | 150 | 238 | 600 | 5 | 0.75 | 0.75 | 0.75 | 0.75 | 1.5
concourse | 200 | 317 | 600 | 5 | 0.75 | 0.75 | 0.75 | 0.75 | 1.5
concourse | 400 | 635 | 600 | 5 | 0.75 | 0.75 | 0.75 | 0.75 | 1.5
concourse | 500 | 794 | 600 | 5 | 0.75 | 0.75 | 0.75 | 0.75 | 1.5
concourse | 75 | 119 | 1500 | 5 | 0.75 | 0.75 | 0.75 | 0.75 | 2
concourse | 100 | 159 | 1500 | 5 | 0.75 | 0.75 | 0.75 | 0.75 | 2
concourse | 125 | 198 | 1500 | 5 | 0.75 | 0.75 | 0.75 | 0.75 | 2
concourse | 150 | 238 | 1500 | 5 | 0.75 | 0.75 | 0.75 | 0.75 | 2
concourse | 200 | 317 | 1500 | 5 | 0.75 | 0.75 | 0.75 | 0.75 | 2
concourse | 400 | 635 | 1500 | 5 | 0.75 | 0.75 | 0.75 | 0.75 | 2
concourse | 500 | 794 | 1500 | 5 | 0.75 | 0.75 | 0.75 | 0.75 | 2
concourse | 75 | 119 | 1650 | 5 | 0.75 | 0.75 | 0.75 | 0.75 | 2.2
concourse | 100 | 159 | 1650 | 5 | 0.75 | 0.75 | 0.75 | 0.75 | 2.2
concourse | 125 | 198 | 1650 | 5 | 0.75 | 0.75 | 0.75 | 0.75 | 2.2
concourse | 150 | 238 | 1650 | 5 | 0.75 | 0.75 | 0.75 | 0.75 | 2.2
concourse | 200 | 317 | 1650 | 5 | 0.75 | 0.75 | 0.75 | 0.75 | 2.2
concourse | 400 | 635 | 1650 | 5 | 0.75 | 0.75 | 0.75 | 0.75 | 2.2
concourse | 500 | 794 | 1650 | 5 | 0.75 | 0.75 | 0.75 | 0.75 | 2.2
concourse | 75 | 119 | 1800 | 5 | 0.75 | 0.75 | 0.75 | 0.75 | 2.4
concourse | 100 | 159 | 1800 | 5 | 0.75 | 0.75 | 0.75 | 0.75 | 2.4
concourse | 125 | 198 | 1800 | 5 | 0.75 | 0.75 | 0.75 | 0.75 | 2.4
concourse | 150 | 238 | 1800 | 5 | 0.75 | 0.75 | 0.75 | 0.75 | 2.4
concourse | 200 | 317 | 1800 | 5 | 0.75 | 0.75 | 0.75 | 0.75 | 2.4
concourse | 400 | 635 | 1800 | 5 | 0.75 | 0.75 | 0.75 | 0.75 | 2.4
concourse | 500 | 794 | 1800 | 5 | 0.75 | 0.75 | 0.75 | 0.75 | 2.4
concourse | 75 | 119 | 2250 | 5 | 0.75 | 0.75 | 0.75 | 0.75 | 3
concourse | 100 | 159 | 2250 | 5 | 0.75 | 0.75 | 0.75 | 0.75 | 3
concourse | 125 | 198 | 2250 | 5 | 0.75 | 0.75 | 0.75 | 0.75 | 3
concourse | 150 | 238 | 2250 | 5 | 0.75 | 0.75 | 0.75 | 0.75 | 3
concourse | 200 | 317 | 2250 | 5 | 0.75 | 0.75 | 0.75 | 0.75 | 3
concourse | 400 | 635 | 2250 | 5 | 0.75 | 0.75 | 0.75 | 0.75 | 3
concourse | 500 | 794 | 2250 | 5 | 0.75 | 0.75 | 0.75 | 0.75 | 3
concourse | 75 | 119 | 516 | 5 | 0.75 | 0.75 | 0.75 | 0.81 | 0.81
concourse | 100 | 159 | 516 | 5 | 0.75 | 0.75 | 0.75 | 0.81 | 0.81
concourse | 125 | 198 | 516 | 5 | 0.75 | 0.75 | 0.75 | 0.81 | 0.81
concourse | 150 | 238 | 516 | 5 | 0.75 | 0.75 | 0.75 | 0.81 | 0.81
concourse | 200 | 317 | 516 | 5 | 0.75 | 0.75 | 0.75 | 0.81 | 0.81
concourse | 400 | 635 | 516 | 5 | 0.75 | 0.75 | 0.75 | 0.81 | 0.81
concourse | 500 | 794 | 516 | 5 | 0.75 | 0.75 | 0.75 | 0.81 | 0.81
concourse | 75 | 119 | 540 | 5 | 0.75 | 0.75 | 0.75 | 0.9 | 0.9
concourse | 100 | 159 | 540 | 5 | 0.75 | 0.75 | 0.75 | 0.9 | 0.9
concourse | 125 | 198 | 540 | 5 | 0.75 | 0.75 | 0.75 | 0.9 | 0.9
concourse | 150 | 238 | 540 | 5 | 0.75 | 0.75 | 0.75 | 0.9 | 0.9
concourse | 200 | 317 | 540 | 5 | 0.75 | 0.75 | 0.75 | 0.9 | 0.9
concourse | 400 | 635 | 540 | 5 | 0.75 | 0.75 | 0.75 | 0.9 | 0.9
concourse | 500 | 794 | 540 | 5 | 0.75 | 0.75 | 0.75 | 0.9 | 0.9
concourse | 75 | 119 | 567 | 5 | 0.75 | 0.75 | 0.75 | 1 | 1
concourse | 100 | 159 | 567 | 5 | 0.75 | 0.75 | 0.75 | 1 | 1
concourse | 125 | 198 | 567 | 5 | 0.75 | 0.75 | 0.75 | 1 | 1
concourse | 150 | 238 | 567 | 5 | 0.75 | 0.75 | 0.75 | 1 | 1
concourse | 200 | 317 | 567 | 5 | 0.75 | 0.75 | 0.75 | 1 | 1
concourse | 400 | 635 | 567 | 5 | 0.75 | 0.75 | 0.75 | 1 | 1
concourse | 500 | 794 | 567 | 5 | 0.75 | 0.75 | 0.75 | 1 | 1
concourse | 75 | 119 | 620 | 5 | 0.75 | 0.75 | 0.75 | 1.2 | 1.2
concourse | 100 | 159 | 620 | 5 | 0.75 | 0.75 | 0.75 | 1.2 | 1.2
concourse | 125 | 198 | 620 | 5 | 0.75 | 0.75 | 0.75 | 1.2 | 1.2
concourse | 150 | 238 | 620 | 5 | 0.75 | 0.75 | 0.75 | 1.2 | 1.2
concourse | 200 | 317 | 620 | 5 | 0.75 | 0.75 | 0.75 | 1.2 | 1.2
concourse | 400 | 635 | 620 | 5 | 0.75 | 0.75 | 0.75 | 1.2 | 1.2
concourse | 500 | 794 | 620 | 5 | 0.75 | 0.75 | 0.75 | 1.2 | 1.2
concourse | 75 | 119 | 700 | 5 | 0.75 | 0.75 | 0.75 | 1.5 | 1.5
concourse | 100 | 159 | 700 | 5 | 0.75 | 0.75 | 0.75 | 1.5 | 1.5
concourse | 125 | 198 | 700 | 5 | 0.75 | 0.75 | 0.75 | 1.5 | 1.5
concourse | 150 | 238 | 700 | 5 | 0.75 | 0.75 | 0.75 | 1.5 | 1.5
concourse | 200 | 317 | 700 | 5 | 0.75 | 0.75 | 0.75 | 1.5 | 1.5
concourse | 400 | 635 | 700 | 5 | 0.75 | 0.75 | 0.75 | 1.5 | 1.5
concourse | 500 | 794 | 700 | 5 | 0.75 | 0.75 | 0.75 | 1.5 | 1.5
concourse | 75 | 119 | 1500 | 5 | 0.75 | 0.75 | 0.75 | 2 | 2
concourse | 100 | 159 | 1500 | 5 | 0.75 | 0.75 | 0.75 | 2 | 2
concourse | 125 | 198 | 1500 | 5 | 0.75 | 0.75 | 0.75 | 2 | 2
concourse | 150 | 238 | 1500 | 5 | 0.75 | 0.75 | 0.75 | 2 | 2
concourse | 200 | 317 | 1500 | 5 | 0.75 | 0.75 | 0.75 | 2 | 2
concourse | 400 | 635 | 1500 | 5 | 0.75 | 0.75 | 0.75 | 2 | 2
concourse | 500 | 794 | 1500 | 5 | 0.75 | 0.75 | 0.75 | 2 | 2
concourse | 75 | 119 | 1650 | 5 | 0.75 | 0.75 | 0.75 | 2.2 | 2.2
concourse | 100 | 159 | 1650 | 5 | 0.75 | 0.75 | 0.75 | 2.2 | 2.2
concourse | 125 | 198 | 1650 | 5 | 0.75 | 0.75 | 0.75 | 2.2 | 2.2
concourse | 150 | 238 | 1650 | 5 | 0.75 | 0.75 | 0.75 | 2.2 | 2.2
concourse | 200 | 317 | 1650 | 5 | 0.75 | 0.75 | 0.75 | 2.2 | 2.2
concourse | 400 | 635 | 1650 | 5 | 0.75 | 0.75 | 0.75 | 2.2 | 2.2
concourse | 500 | 794 | 1650 | 5 | 0.75 | 0.75 | 0.75 | 2.2 | 2.2
concourse | 75 | 119 | 1800 | 5 | 0.75 | 0.75 | 0.75 | 2.4 | 2.4
concourse | 100 | 159 | 1800 | 5 | 0.75 | 0.75 | 0.75 | 2.4 | 2.4
concourse | 125 | 198 | 1800 | 5 | 0.75 | 0.75 | 0.75 | 2.4 | 2.4
concourse | 150 | 238 | 1800 | 5 | 0.75 | 0.75 | 0.75 | 2.4 | 2.4
concourse | 200 | 317 | 1800 | 5 | 0.75 | 0.75 | 0.75 | 2.4 | 2.4
concourse | 400 | 635 | 1800 | 5 | 0.75 | 0.75 | 0.75 | 2.4 | 2.4
concourse | 500 | 794 | 1800 | 5 | 0.75 | 0.75 | 0.75 | 2.4 | 2.4
concourse | 75 | 119 | 2250 | 5 | 0.75 | 0.75 | 0.75 | 3 | 3
concourse | 100 | 159 | 2250 | 5 | 0.75 | 0.75 | 0.75 | 3 | 3
concourse | 125 | 198 | 2250 | 5 | 0.75 | 0.75 | 0.75 | 3 | 3
concourse | 150 | 238 | 2250 | 5 | 0.75 | 0.75 | 0.75 | 3 | 3
concourse | 200 | 317 | 2250 | 5 | 0.75 | 0.75 | 0.75 | 3 | 3
concourse | 400 | 635 | 2250 | 5 | 0.75 | 0.75 | 0.75 | 3 | 3
concourse | 500 | 794 | 2250 | 5 | 0.75 | 0.75 | 0.75 | 3 | 3
concourse | 75 | 119 | 524 | 5 | 0.75 | 0.75 | 0.81 | 0.81 | 0.81
concourse | 100 | 159 | 524 | 5 | 0.75 | 0.75 | 0.81 | 0.81 | 0.81
concourse | 125 | 198 | 524 | 5 | 0.75 | 0.75 | 0.81 | 0.81 | 0.81
concourse | 150 | 238 | 524 | 5 | 0.75 | 0.75 | 0.81 | 0.81 | 0.81
concourse | 200 | 317 | 524 | 5 | 0.75 | 0.75 | 0.81 | 0.81 | 0.81
concourse | 400 | 635 | 524 | 5 | 0.75 | 0.75 | 0.81 | 0.81 | 0.81
concourse | 500 | 794 | 524 | 5 | 0.75 | 0.75 | 0.81 | 0.81 | 0.81
concourse | 75 | 119 | 560 | 5 | 0.75 | 0.75 | 0.9 | 0.9 | 0.9
concourse | 100 | 159 | 560 | 5 | 0.75 | 0.75 | 0.9 | 0.9 | 0.9
concourse | 125 | 198 | 560 | 5 | 0.75 | 0.75 | 0.9 | 0.9 | 0.9
concourse | 150 | 238 | 560 | 5 | 0.75 | 0.75 | 0.9 | 0.9 | 0.9
concourse | 200 | 317 | 560 | 5 | 0.75 | 0.75 | 0.9 | 0.9 | 0.9
concourse | 400 | 635 | 560 | 5 | 0.75 | 0.75 | 0.9 | 0.9 | 0.9
concourse | 500 | 794 | 560 | 5 | 0.75 | 0.75 | 0.9 | 0.9 | 0.9
concourse | 75 | 119 | 600 | 5 | 0.75 | 0.75 | 1 | 1 | 1
concourse | 100 | 159 | 600 | 5 | 0.75 | 0.75 | 1 | 1 | 1
concourse | 125 | 198 | 600 | 5 | 0.75 | 0.75 | 1 | 1 | 1
concourse | 150 | 238 | 600 | 5 | 0.75 | 0.75 | 1 | 1 | 1
concourse | 200 | 317 | 600 | 5 | 0.75 | 0.75 | 1 | 1 | 1
concourse | 400 | 635 | 600 | 5 | 0.75 | 0.75 | 1 | 1 | 1
concourse | 500 | 794 | 600 | 5 | 0.75 | 0.75 | 1 | 1 | 1
concourse | 75 | 119 | 680 | 5 | 0.75 | 0.75 | 1.2 | 1.2 | 1.2
concourse | 100 | 159 | 680 | 5 | 0.75 | 0.75 | 1.2 | 1.2 | 1.2
concourse | 125 | 198 | 680 | 5 | 0.75 | 0.75 | 1.2 | 1.2 | 1.2
concourse | 150 | 238 | 680 | 5 | 0.75 | 0.75 | 1.2 | 1.2 | 1.2
concourse | 200 | 317 | 680 | 5 | 0.75 | 0.75 | 1.2 | 1.2 | 1.2
concourse | 400 | 635 | 680 | 5 | 0.75 | 0.75 | 1.2 | 1.2 | 1.2
concourse | 500 | 794 | 680 | 5 | 0.75 | 0.75 | 1.2 | 1.2 | 1.2
concourse | 75 | 119 | 800 | 5 | 0.75 | 0.75 | 1.5 | 1.5 | 1.5
concourse | 100 | 159 | 800 | 5 | 0.75 | 0.75 | 1.5 | 1.5 | 1.5
concourse | 125 | 198 | 800 | 5 | 0.75 | 0.75 | 1.5 | 1.5 | 1.5
concourse | 150 | 238 | 800 | 5 | 0.75 | 0.75 | 1.5 | 1.5 | 1.5
concourse | 200 | 317 | 800 | 5 | 0.75 | 0.75 | 1.5 | 1.5 | 1.5
concourse | 400 | 635 | 800 | 5 | 0.75 | 0.75 | 1.5 | 1.5 | 1.5
concourse | 500 | 794 | 800 | 5 | 0.75 | 0.75 | 1.5 | 1.5 | 1.5
concourse | 75 | 119 | 1500 | 5 | 0.75 | 0.75 | 2 | 2 | 2
concourse | 100 | 159 | 1500 | 5 | 0.75 | 0.75 | 2 | 2 | 2
concourse | 125 | 198 | 1500 | 5 | 0.75 | 0.75 | 2 | 2 | 2
concourse | 150 | 238 | 1500 | 5 | 0.75 | 0.75 | 2 | 2 | 2
concourse | 200 | 317 | 1500 | 5 | 0.75 | 0.75 | 2 | 2 | 2
concourse | 400 | 635 | 1500 | 5 | 0.75 | 0.75 | 2 | 2 | 2
concourse | 500 | 794 | 1500 | 5 | 0.75 | 0.75 | 2 | 2 | 2
concourse | 75 | 119 | 1650 | 5 | 0.75 | 0.75 | 2.2 | 2.2 | 2.2
concourse | 100 | 159 | 1650 | 5 | 0.75 | 0.75 | 2.2 | 2.2 | 2.2
concourse | 125 | 198 | 1650 | 5 | 0.75 | 0.75 | 2.2 | 2.2 | 2.2
concourse | 150 | 238 | 1650 | 5 | 0.75 | 0.75 | 2.2 | 2.2 | 2.2
concourse | 200 | 317 | 1650 | 5 | 0.75 | 0.75 | 2.2 | 2.2 | 2.2
concourse | 400 | 635 | 1650 | 5 | 0.75 | 0.75 | 2.2 | 2.2 | 2.2
concourse | 500 | 794 | 1650 | 5 | 0.75 | 0.75 | 2.2 | 2.2 | 2.2
concourse | 75 | 119 | 1800 | 5 | 0.75 | 0.75 | 2.4 | 2.4 | 2.4
concourse | 100 | 159 | 1800 | 5 | 0.75 | 0.75 | 2.4 | 2.4 | 2.4
concourse | 125 | 198 | 1800 | 5 | 0.75 | 0.75 | 2.4 | 2.4 | 2.4
concourse | 150 | 238 | 1800 | 5 | 0.75 | 0.75 | 2.4 | 2.4 | 2.4
concourse | 200 | 317 | 1800 | 5 | 0.75 | 0.75 | 2.4 | 2.4 | 2.4
concourse | 400 | 635 | 1800 | 5 | 0.75 | 0.75 | 2.4 | 2.4 | 2.4
concourse | 500 | 794 | 1800 | 5 | 0.75 | 0.75 | 2.4 | 2.4 | 2.4
concourse | 75 | 119 | 2250 | 5 | 0.75 | 0.75 | 3 | 3 | 3
concourse | 100 | 159 | 2250 | 5 | 0.75 | 0.75 | 3 | 3 | 3
concourse | 125 | 198 | 2250 | 5 | 0.75 | 0.75 | 3 | 3 | 3
concourse | 150 | 238 | 2250 | 5 | 0.75 | 0.75 | 3 | 3 | 3
concourse | 200 | 317 | 2250 | 5 | 0.75 | 0.75 | 3 | 3 | 3
concourse | 400 | 635 | 2250 | 5 | 0.75 | 0.75 | 3 | 3 | 3
concourse | 500 | 794 | 2250 | 5 | 0.75 | 0.75 | 3 | 3 | 3
concourse | 75 | 119 | 532 | 5 | 0.75 | 0.81 | 0.81 | 0.81 | 0.81
concourse | 100 | 159 | 532 | 5 | 0.75 | 0.81 | 0.81 | 0.81 | 0.81
concourse | 125 | 198 | 532 | 5 | 0.75 | 0.81 | 0.81 | 0.81 | 0.81
concourse | 150 | 238 | 532 | 5 | 0.75 | 0.81 | 0.81 | 0.81 | 0.81
concourse | 200 | 317 | 532 | 5 | 0.75 | 0.81 | 0.81 | 0.81 | 0.81
concourse | 400 | 635 | 532 | 5 | 0.75 | 0.81 | 0.81 | 0.81 | 0.81
concourse | 500 | 794 | 532 | 5 | 0.75 | 0.81 | 0.81 | 0.81 | 0.81
concourse | 75 | 119 | 580 | 5 | 0.75 | 0.9 | 0.9 | 0.9 | 0.9
concourse | 100 | 159 | 580 | 5 | 0.75 | 0.9 | 0.9 | 0.9 | 0.9
concourse | 125 | 198 | 580 | 5 | 0.75 | 0.9 | 0.9 | 0.9 | 0.9
concourse | 150 | 238 | 580 | 5 | 0.75 | 0.9 | 0.9 | 0.9 | 0.9
concourse | 200 | 317 | 580 | 5 | 0.75 | 0.9 | 0.9 | 0.9 | 0.9
concourse | 400 | 635 | 580 | 5 | 0.75 | 0.9 | 0.9 | 0.9 | 0.9
concourse | 500 | 794 | 580 | 5 | 0.75 | 0.9 | 0.9 | 0.9 | 0.9
concourse | 75 | 119 | 633 | 5 | 0.75 | 1 | 1 | 1 | 1
concourse | 100 | 159 | 633 | 5 | 0.75 | 1 | 1 | 1 | 1
concourse | 125 | 198 | 633 | 5 | 0.75 | 1 | 1 | 1 | 1
concourse | 150 | 238 | 633 | 5 | 0.75 | 1 | 1 | 1 | 1
concourse | 200 | 317 | 633 | 5 | 0.75 | 1 | 1 | 1 | 1
concourse | 400 | 635 | 633 | 5 | 0.75 | 1 | 1 | 1 | 1
concourse | 500 | 794 | 633 | 5 | 0.75 | 1 | 1 | 1 | 1
concourse | 75 | 119 | 740 | 5 | 0.75 | 1.2 | 1.2 | 1.2 | 1.2
concourse | 100 | 159 | 740 | 5 | 0.75 | 1.2 | 1.2 | 1.2 | 1.2
concourse | 125 | 198 | 740 | 5 | 0.75 | 1.2 | 1.2 | 1.2 | 1.2
concourse | 150 | 238 | 740 | 5 | 0.75 | 1.2 | 1.2 | 1.2 | 1.2
concourse | 200 | 317 | 740 | 5 | 0.75 | 1.2 | 1.2 | 1.2 | 1.2
concourse | 400 | 635 | 740 | 5 | 0.75 | 1.2 | 1.2 | 1.2 | 1.2
concourse | 500 | 794 | 740 | 5 | 0.75 | 1.2 | 1.2 | 1.2 | 1.2
concourse | 75 | 119 | 900 | 5 | 0.75 | 1.5 | 1.5 | 1.5 | 1.5
concourse | 100 | 159 | 900 | 5 | 0.75 | 1.5 | 1.5 | 1.5 | 1.5
concourse | 125 | 198 | 900 | 5 | 0.75 | 1.5 | 1.5 | 1.5 | 1.5
concourse | 150 | 238 | 900 | 5 | 0.75 | 1.5 | 1.5 | 1.5 | 1.5
concourse | 200 | 317 | 900 | 5 | 0.75 | 1.5 | 1.5 | 1.5 | 1.5
concourse | 400 | 635 | 900 | 5 | 0.75 | 1.5 | 1.5 | 1.5 | 1.5
concourse | 500 | 794 | 900 | 5 | 0.75 | 1.5 | 1.5 | 1.5 | 1.5
concourse | 75 | 119 | 1500 | 5 | 0.75 | 2 | 2 | 2 | 2
concourse | 100 | 159 | 1500 | 5 | 0.75 | 2 | 2 | 2 | 2
concourse | 125 | 198 | 1500 | 5 | 0.75 | 2 | 2 | 2 | 2
concourse | 150 | 238 | 1500 | 5 | 0.75 | 2 | 2 | 2 | 2
concourse | 200 | 317 | 1500 | 5 | 0.75 | 2 | 2 | 2 | 2
concourse | 400 | 635 | 1500 | 5 | 0.75 | 2 | 2 | 2 | 2
concourse | 500 | 794 | 1500 | 5 | 0.75 | 2 | 2 | 2 | 2
concourse | 75 | 119 | 1650 | 5 | 0.75 | 2.2 | 2.2 | 2.2 | 2.2
concourse | 100 | 159 | 1650 | 5 | 0.75 | 2.2 | 2.2 | 2.2 | 2.2
concourse | 125 | 198 | 1650 | 5 | 0.75 | 2.2 | 2.2 | 2.2 | 2.2
concourse | 150 | 238 | 1650 | 5 | 0.75 | 2.2 | 2.2 | 2.2 | 2.2
concourse | 200 | 317 | 1650 | 5 | 0.75 | 2.2 | 2.2 | 2.2 | 2.2
concourse | 400 | 635 | 1650 | 5 | 0.75 | 2.2 | 2.2 | 2.2 | 2.2
concourse | 500 | 794 | 1650 | 5 | 0.75 | 2.2 | 2.2 | 2.2 | 2.2
concourse | 75 | 119 | 1800 | 5 | 0.75 | 2.4 | 2.4 | 2.4 | 2.4
concourse | 100 | 159 | 1800 | 5 | 0.75 | 2.4 | 2.4 | 2.4 | 2.4
concourse | 125 | 198 | 1800 | 5 | 0.75 | 2.4 | 2.4 | 2.4 | 2.4
concourse | 150 | 238 | 1800 | 5 | 0.75 | 2.4 | 2.4 | 2.4 | 2.4
concourse | 200 | 317 | 1800 | 5 | 0.75 | 2.4 | 2.4 | 2.4 | 2.4
concourse | 400 | 635 | 1800 | 5 | 0.75 | 2.4 | 2.4 | 2.4 | 2.4
concourse | 500 | 794 | 1800 | 5 | 0.75 | 2.4 | 2.4 | 2.4 | 2.4
concourse | 75 | 119 | 2250 | 5 | 0.75 | 3 | 3 | 3 | 3
concourse | 100 | 159 | 2250 | 5 | 0.75 | 3 | 3 | 3 | 3
concourse | 125 | 198 | 2250 | 5 | 0.75 | 3 | 3 | 3 | 3
concourse | 150 | 238 | 2250 | 5 | 0.75 | 3 | 3 | 3 | 3
concourse | 200 | 317 | 2250 | 5 | 0.75 | 3 | 3 | 3 | 3
concourse | 400 | 635 | 2250 | 5 | 0.75 | 3 | 3 | 3 | 3
concourse | 500 | 794 | 2250 | 5 | 0.75 | 3 | 3 | 3 | 3
assembly hall | 75 | 119 | 5 | 1 | 0.65 | 0 | 0 | 0 | 0
assembly hall | 100 | 159 | 5 | 1 | 0.65 | 0 | 0 | 0 | 0
assembly hall | 125 | 198 | 5 | 1 | 0.65 | 0 | 0 | 0 | 0
assembly hall | 150 | 238 | 5 | 1 | 0.65 | 0 | 0 | 0 | 0
assembly hall | 200 | 317 | 5 | 1 | 0.65 | 0 | 0 | 0 | 0
assembly hall | 400 | 635 | 5 | 1 | 0.65 | 0 | 0 | 0 | 0
assembly hall | 500 | 794 | 5 | 1 | 0.65 | 0 | 0 | 0 | 0
assembly hall | 75 | 119 | 40 | 1 | 0.75 | 0 | 0 | 0 | 0
assembly hall | 100 | 159 | 40 | 1 | 0.75 | 0 | 0 | 0 | 0
assembly hall | 125 | 198 | 40 | 1 | 0.75 | 0 | 0 | 0 | 0
assembly hall | 150 | 238 | 40 | 1 | 0.75 | 0 | 0 | 0 | 0
assembly hall | 200 | 317 | 40 | 1 | 0.75 | 0 | 0 | 0 | 0
assembly hall | 400 | 635 | 40 | 1 | 0.75 | 0 | 0 | 0 | 0
assembly hall | 500 | 794 | 40 | 1 | 0.75 | 0 | 0 | 0 | 0
assembly hall | 75 | 119 | 49 | 1 | 0.81 | 0 | 0 | 0 | 0
assembly hall | 100 | 159 | 49 | 1 | 0.81 | 0 | 0 | 0 | 0
assembly hall | 125 | 198 | 49 | 1 | 0.81 | 0 | 0 | 0 | 0
assembly hall | 150 | 238 | 49 | 1 | 0.81 | 0 | 0 | 0 | 0
assembly hall | 200 | 317 | 49 | 1 | 0.81 | 0 | 0 | 0 | 0
assembly hall | 400 | 635 | 49 | 1 | 0.81 | 0 | 0 | 0 | 0
assembly hall | 500 | 794 | 49 | 1 | 0.81 | 0 | 0 | 0 | 0
assembly hall | 75 | 119 | 54 | 1 | 0.9 | 0 | 0 | 0 | 0
assembly hall | 100 | 159 | 54 | 1 | 0.9 | 0 | 0 | 0 | 0
assembly hall | 125 | 198 | 54 | 1 | 0.9 | 0 | 0 | 0 | 0
assembly hall | 150 | 238 | 54 | 1 | 0.9 | 0 | 0 | 0 | 0
assembly hall | 200 | 317 | 54 | 1 | 0.9 | 0 | 0 | 0 | 0
assembly hall | 400 | 635 | 54 | 1 | 0.9 | 0 | 0 | 0 | 0
assembly hall | 500 | 794 | 54 | 1 | 0.9 | 0 | 0 | 0 | 0
assembly hall | 75 | 119 | 60 | 1 | 1 | 0 | 0 | 0 | 0
assembly hall | 100 | 159 | 60 | 1 | 1 | 0 | 0 | 0 | 0
assembly hall | 125 | 198 | 60 | 1 | 1 | 0 | 0 | 0 | 0
assembly hall | 150 | 238 | 60 | 1 | 1 | 0 | 0 | 0 | 0
assembly hall | 200 | 317 | 60 | 1 | 1 | 0 | 0 | 0 | 0
assembly hall | 400 | 635 | 60 | 1 | 1 | 0 | 0 | 0 | 0
assembly hall | 500 | 794 | 60 | 1 | 1 | 0 | 0 | 0 | 0
assembly hall | 75 | 119 | 72 | 1 | 1.2 | 0 | 0 | 0 | 0
assembly hall | 100 | 159 | 72 | 1 | 1.2 | 0 | 0 | 0 | 0
assembly hall | 125 | 198 | 72 | 1 | 1.2 | 0 | 0 | 0 | 0
assembly hall | 150 | 238 | 72 | 1 | 1.2 | 0 | 0 | 0 | 0
assembly hall | 200 | 317 | 72 | 1 | 1.2 | 0 | 0 | 0 | 0
assembly hall | 400 | 635 | 72 | 1 | 1.2 | 0 | 0 | 0 | 0
assembly hall | 500 | 794 | 72 | 1 | 1.2 | 0 | 0 | 0 | 0
assembly hall | 75 | 119 | 90 | 1 | 1.5 | 0 | 0 | 0 | 0
assembly hall | 100 | 159 | 90 | 1 | 1.5 | 0 | 0 | 0 | 0
assembly hall | 125 | 198 | 90 | 1 | 1.5 | 0 | 0 | 0 | 0
assembly hall | 150 | 238 | 90 | 1 | 1.5 | 0 | 0 | 0 | 0
assembly hall | 200 | 317 | 90 | 1 | 1.5 | 0 | 0 | 0 | 0
assembly hall | 400 | 635 | 90 | 1 | 1.5 | 0 | 0 | 0 | 0
assembly hall | 500 | 794 | 90 | 1 | 1.5 | 0 | 0 | 0 | 0
assembly hall | 75 | 119 | 120 | 1 | 2 | 0 | 0 | 0 | 0
assembly hall | 100 | 159 | 120 | 1 | 2 | 0 | 0 | 0 | 0
assembly hall | 125 | 198 | 120 | 1 | 2 | 0 | 0 | 0 | 0
assembly hall | 150 | 238 | 120 | 1 | 2 | 0 | 0 | 0 | 0
assembly hall | 200 | 317 | 120 | 1 | 2 | 0 | 0 | 0 | 0
assembly hall | 400 | 635 | 120 | 1 | 2 | 0 | 0 | 0 | 0
assembly hall | 500 | 794 | 120 | 1 | 2 | 0 | 0 | 0 | 0
assembly hall | 75 | 119 | 132 | 1 | 2.2 | 0 | 0 | 0 | 0
assembly hall | 100 | 159 | 132 | 1 | 2.2 | 0 | 0 | 0 | 0
assembly hall | 125 | 198 | 132 | 1 | 2.2 | 0 | 0 | 0 | 0
assembly hall | 150 | 238 | 132 | 1 | 2.2 | 0 | 0 | 0 | 0
assembly hall | 200 | 317 | 132 | 1 | 2.2 | 0 | 0 | 0 | 0
assembly hall | 400 | 635 | 132 | 1 | 2.2 | 0 | 0 | 0 | 0
assembly hall | 500 | 794 | 132 | 1 | 2.2 | 0 | 0 | 0 | 0
assembly hall | 75 | 119 | 144 | 1 | 2.4 | 0 | 0 | 0 | 0
assembly hall | 100 | 159 | 144 | 1 | 2.4 | 0 | 0 | 0 | 0
assembly hall | 125 | 198 | 144 | 1 | 2.4 | 0 | 0 | 0 | 0
assembly hall | 150 | 238 | 144 | 1 | 2.4 | 0 | 0 | 0 | 0
assembly hall | 200 | 317 | 144 | 1 | 2.4 | 0 | 0 | 0 | 0
assembly hall | 400 | 635 | 144 | 1 | 2.4 | 0 | 0 | 0 | 0
assembly hall | 500 | 794 | 144 | 1 | 2.4 | 0 | 0 | 0 | 0
assembly hall | 75 | 119 | 180 | 1 | 3 | 0 | 0 | 0 | 0
assembly hall | 100 | 159 | 180 | 1 | 3 | 0 | 0 | 0 | 0
assembly hall | 125 | 198 | 180 | 1 | 3 | 0 | 0 | 0 | 0
assembly hall | 150 | 238 | 180 | 1 | 3 | 0 | 0 | 0 | 0
assembly hall | 200 | 317 | 180 | 1 | 3 | 0 | 0 | 0 | 0
assembly hall | 400 | 635 | 180 | 1 | 3 | 0 | 0 | 0 | 0
assembly hall | 500 | 794 | 180 | 1 | 3 | 0 | 0 | 0 | 0
assembly hall | 75 | 119 | 200 | 2 | 0.75 | 0.75 | 0 | 0 | 0
assembly hall | 100 | 159 | 200 | 2 | 0.75 | 0.75 | 0 | 0 | 0
assembly hall | 125 | 198 | 200 | 2 | 0.75 | 0.75 | 0 | 0 | 0
assembly hall | 150 | 238 | 200 | 2 | 0.75 | 0.75 | 0 | 0 | 0
assembly hall | 200 | 317 | 200 | 2 | 0.75 | 0.75 | 0 | 0 | 0
assembly hall | 400 | 635 | 200 | 2 | 0.75 | 0.75 | 0 | 0 | 0
assembly hall | 500 | 794 | 200 | 2 | 0.75 | 0.75 | 0 | 0 | 0
assembly hall | 75 | 119 | 208 | 2 | 0.75 | 0.81 | 0 | 0 | 0
assembly hall | 100 | 159 | 208 | 2 | 0.75 | 0.81 | 0 | 0 | 0
assembly hall | 125 | 198 | 208 | 2 | 0.75 | 0.81 | 0 | 0 | 0
assembly hall | 150 | 238 | 208 | 2 | 0.75 | 0.81 | 0 | 0 | 0
assembly hall | 200 | 317 | 208 | 2 | 0.75 | 0.81 | 0 | 0 | 0
assembly hall | 400 | 635 | 208 | 2 | 0.75 | 0.81 | 0 | 0 | 0
assembly hall | 500 | 794 | 208 | 2 | 0.75 | 0.81 | 0 | 0 | 0
assembly hall | 75 | 119 | 220 | 2 | 0.75 | 0.9 | 0 | 0 | 0
assembly hall | 100 | 159 | 220 | 2 | 0.75 | 0.9 | 0 | 0 | 0
assembly hall | 125 | 198 | 220 | 2 | 0.75 | 0.9 | 0 | 0 | 0
assembly hall | 150 | 238 | 220 | 2 | 0.75 | 0.9 | 0 | 0 | 0
assembly hall | 200 | 317 | 220 | 2 | 0.75 | 0.9 | 0 | 0 | 0
assembly hall | 400 | 635 | 220 | 2 | 0.75 | 0.9 | 0 | 0 | 0
assembly hall | 500 | 794 | 220 | 2 | 0.75 | 0.9 | 0 | 0 | 0
assembly hall | 75 | 119 | 234 | 2 | 0.75 | 1 | 0 | 0 | 0
assembly hall | 100 | 159 | 234 | 2 | 0.75 | 1 | 0 | 0 | 0
assembly hall | 125 | 198 | 234 | 2 | 0.75 | 1 | 0 | 0 | 0
assembly hall | 150 | 238 | 234 | 2 | 0.75 | 1 | 0 | 0 | 0
assembly hall | 200 | 317 | 234 | 2 | 0.75 | 1 | 0 | 0 | 0
assembly hall | 400 | 635 | 234 | 2 | 0.75 | 1 | 0 | 0 | 0
assembly hall | 500 | 794 | 234 | 2 | 0.75 | 1 | 0 | 0 | 0
assembly hall | 75 | 119 | 260 | 2 | 0.75 | 1.2 | 0 | 0 | 0
assembly hall | 100 | 159 | 260 | 2 | 0.75 | 1.2 | 0 | 0 | 0
assembly hall | 125 | 198 | 260 | 2 | 0.75 | 1.2 | 0 | 0 | 0
assembly hall | 150 | 238 | 260 | 2 | 0.75 | 1.2 | 0 | 0 | 0
assembly hall | 200 | 317 | 260 | 2 | 0.75 | 1.2 | 0 | 0 | 0
assembly hall | 400 | 635 | 260 | 2 | 0.75 | 1.2 | 0 | 0 | 0
assembly hall | 500 | 794 | 260 | 2 | 0.75 | 1.2 | 0 | 0 | 0
assembly hall | 75 | 119 | 300 | 2 | 0.75 | 1.5 | 0 | 0 | 0
assembly hall | 100 | 159 | 300 | 2 | 0.75 | 1.5 | 0 | 0 | 0
assembly hall | 125 | 198 | 300 | 2 | 0.75 | 1.5 | 0 | 0 | 0
assembly hall | 150 | 238 | 300 | 2 | 0.75 | 1.5 | 0 | 0 | 0
assembly hall | 200 | 317 | 300 | 2 | 0.75 | 1.5 | 0 | 0 | 0
assembly hall | 400 | 635 | 300 | 2 | 0.75 | 1.5 | 0 | 0 | 0
assembly hall | 500 | 794 | 300 | 2 | 0.75 | 1.5 | 0 | 0 | 0
assembly hall | 75 | 119 | 600 | 2 | 0.75 | 2 | 0 | 0 | 0
assembly hall | 100 | 159 | 600 | 2 | 0.75 | 2 | 0 | 0 | 0
assembly hall | 125 | 198 | 600 | 2 | 0.75 | 2 | 0 | 0 | 0
assembly hall | 150 | 238 | 600 | 2 | 0.75 | 2 | 0 | 0 | 0
assembly hall | 200 | 317 | 600 | 2 | 0.75 | 2 | 0 | 0 | 0
assembly hall | 400 | 635 | 600 | 2 | 0.75 | 2 | 0 | 0 | 0
assembly hall | 500 | 794 | 600 | 2 | 0.75 | 2 | 0 | 0 | 0
assembly hall | 75 | 119 | 660 | 2 | 0.75 | 2.2 | 0 | 0 | 0
assembly hall | 100 | 159 | 660 | 2 | 0.75 | 2.2 | 0 | 0 | 0
assembly hall | 125 | 198 | 660 | 2 | 0.75 | 2.2 | 0 | 0 | 0
assembly hall | 150 | 238 | 660 | 2 | 0.75 | 2.2 | 0 | 0 | 0
assembly hall | 200 | 317 | 660 | 2 | 0.75 | 2.2 | 0 | 0 | 0
assembly hall | 400 | 635 | 660 | 2 | 0.75 | 2.2 | 0 | 0 | 0
assembly hall | 500 | 794 | 660 | 2 | 0.75 | 2.2 | 0 | 0 | 0
assembly hall | 75 | 119 | 720 | 2 | 0.75 | 2.4 | 0 | 0 | 0
assembly hall | 100 | 159 | 720 | 2 | 0.75 | 2.4 | 0 | 0 | 0
assembly hall | 125 | 198 | 720 | 2 | 0.75 | 2.4 | 0 | 0 | 0
assembly hall | 150 | 238 | 720 | 2 | 0.75 | 2.4 | 0 | 0 | 0
assembly hall | 200 | 317 | 720 | 2 | 0.75 | 2.4 | 0 | 0 | 0
assembly hall | 400 | 635 | 720 | 2 | 0.75 | 2.4 | 0 | 0 | 0
assembly hall | 500 | 794 | 720 | 2 | 0.75 | 2.4 | 0 | 0 | 0
assembly hall | 75 | 119 | 900 | 2 | 0.75 | 3 | 0 | 0 | 0
assembly hall | 100 | 159 | 900 | 2 | 0.75 | 3 | 0 | 0 | 0
assembly hall | 125 | 198 | 900 | 2 | 0.75 | 3 | 0 | 0 | 0
assembly hall | 150 | 238 | 900 | 2 | 0.75 | 3 | 0 | 0 | 0
assembly hall | 200 | 317 | 900 | 2 | 0.75 | 3 | 0 | 0 | 0
assembly hall | 400 | 635 | 900 | 2 | 0.75 | 3 | 0 | 0 | 0
assembly hall | 500 | 794 | 900 | 2 | 0.75 | 3 | 0 | 0 | 0
assembly hall | 75 | 119 | 300 | 3 | 0.75 | 0.75 | 0.75 | 0 | 0
assembly hall | 100 | 159 | 300 | 3 | 0.75 | 0.75 | 0.75 | 0 | 0
assembly hall | 125 | 198 | 300 | 3 | 0.75 | 0.75 | 0.75 | 0 | 0
assembly hall | 150 | 238 | 300 | 3 | 0.75 | 0.75 | 0.75 | 0 | 0
assembly hall | 200 | 317 | 300 | 3 | 0.75 | 0.75 | 0.75 | 0 | 0
assembly hall | 400 | 635 | 300 | 3 | 0.75 | 0.75 | 0.75 | 0 | 0
assembly hall | 500 | 794 | 300 | 3 | 0.75 | 0.75 | 0.75 | 0 | 0
assembly hall | 75 | 119 | 308 | 3 | 0.75 | 0.75 | 0.81 | 0 | 0
assembly hall | 100 | 159 | 308 | 3 | 0.75 | 0.75 | 0.81 | 0 | 0
assembly hall | 125 | 198 | 308 | 3 | 0.75 | 0.75 | 0.81 | 0 | 0
assembly hall | 150 | 238 | 308 | 3 | 0.75 | 0.75 | 0.81 | 0 | 0
assembly hall | 200 | 317 | 308 | 3 | 0.75 | 0.75 | 0.81 | 0 | 0
assembly hall | 400 | 635 | 308 | 3 | 0.75 | 0.75 | 0.81 | 0 | 0
assembly hall | 500 | 794 | 308 | 3 | 0.75 | 0.75 | 0.81 | 0 | 0
assembly hall | 75 | 119 | 320 | 3 | 0.75 | 0.75 | 0.9 | 0 | 0
assembly hall | 100 | 159 | 320 | 3 | 0.75 | 0.75 | 0.9 | 0 | 0
assembly hall | 125 | 198 | 320 | 3 | 0.75 | 0.75 | 0.9 | 0 | 0
assembly hall | 150 | 238 | 320 | 3 | 0.75 | 0.75 | 0.9 | 0 | 0
assembly hall | 200 | 317 | 320 | 3 | 0.75 | 0.75 | 0.9 | 0 | 0
assembly hall | 400 | 635 | 320 | 3 | 0.75 | 0.75 | 0.9 | 0 | 0
assembly hall | 500 | 794 | 320 | 3 | 0.75 | 0.75 | 0.9 | 0 | 0
assembly hall | 75 | 119 | 333 | 3 | 0.75 | 0.75 | 1 | 0 | 0
assembly hall | 100 | 159 | 333 | 3 | 0.75 | 0.75 | 1 | 0 | 0
assembly hall | 125 | 198 | 333 | 3 | 0.75 | 0.75 | 1 | 0 | 0
assembly hall | 150 | 238 | 333 | 3 | 0.75 | 0.75 | 1 | 0 | 0
assembly hall | 200 | 317 | 333 | 3 | 0.75 | 0.75 | 1 | 0 | 0
assembly hall | 400 | 635 | 333 | 3 | 0.75 | 0.75 | 1 | 0 | 0
assembly hall | 500 | 794 | 333 | 3 | 0.75 | 0.75 | 1 | 0 | 0
assembly hall | 75 | 119 | 360 | 3 | 0.75 | 0.75 | 1.2 | 0 | 0
assembly hall | 100 | 159 | 360 | 3 | 0.75 | 0.75 | 1.2 | 0 | 0
assembly hall | 125 | 198 | 360 | 3 | 0.75 | 0.75 | 1.2 | 0 | 0
assembly hall | 150 | 238 | 360 | 3 | 0.75 | 0.75 | 1.2 | 0 | 0
assembly hall | 200 | 317 | 360 | 3 | 0.75 | 0.75 | 1.2 | 0 | 0
assembly hall | 400 | 635 | 360 | 3 | 0.75 | 0.75 | 1.2 | 0 | 0
assembly hall | 500 | 794 | 360 | 3 | 0.75 | 0.75 | 1.2 | 0 | 0
assembly hall | 75 | 119 | 400 | 3 | 0.75 | 0.75 | 1.5 | 0 | 0
assembly hall | 100 | 159 | 400 | 3 | 0.75 | 0.75 | 1.5 | 0 | 0
assembly hall | 125 | 198 | 400 | 3 | 0.75 | 0.75 | 1.5 | 0 | 0
assembly hall | 150 | 238 | 400 | 3 | 0.75 | 0.75 | 1.5 | 0 | 0
assembly hall | 200 | 317 | 400 | 3 | 0.75 | 0.75 | 1.5 | 0 | 0
assembly hall | 400 | 635 | 400 | 3 | 0.75 | 0.75 | 1.5 | 0 | 0
assembly hall | 500 | 794 | 400 | 3 | 0.75 | 0.75 | 1.5 | 0 | 0
assembly hall | 75 | 119 | 900 | 3 | 0.75 | 0.75 | 2 | 0 | 0
assembly hall | 100 | 159 | 900 | 3 | 0.75 | 0.75 | 2 | 0 | 0
assembly hall | 125 | 198 | 900 | 3 | 0.75 | 0.75 | 2 | 0 | 0
assembly hall | 150 | 238 | 900 | 3 | 0.75 | 0.75 | 2 | 0 | 0
assembly hall | 200 | 317 | 900 | 3 | 0.75 | 0.75 | 2 | 0 | 0
assembly hall | 400 | 635 | 900 | 3 | 0.75 | 0.75 | 2 | 0 | 0
assembly hall | 500 | 794 | 900 | 3 | 0.75 | 0.75 | 2 | 0 | 0
assembly hall | 75 | 119 | 990 | 3 | 0.75 | 0.75 | 2.2 | 0 | 0
assembly hall | 100 | 159 | 990 | 3 | 0.75 | 0.75 | 2.2 | 0 | 0
assembly hall | 125 | 198 | 990 | 3 | 0.75 | 0.75 | 2.2 | 0 | 0
assembly hall | 150 | 238 | 990 | 3 | 0.75 | 0.75 | 2.2 | 0 | 0
assembly hall | 200 | 317 | 990 | 3 | 0.75 | 0.75 | 2.2 | 0 | 0
assembly hall | 400 | 635 | 990 | 3 | 0.75 | 0.75 | 2.2 | 0 | 0
assembly hall | 500 | 794 | 990 | 3 | 0.75 | 0.75 | 2.2 | 0 | 0
assembly hall | 75 | 119 | 1080 | 3 | 0.75 | 0.75 | 2.4 | 0 | 0
assembly hall | 100 | 159 | 1080 | 3 | 0.75 | 0.75 | 2.4 | 0 | 0
assembly hall | 125 | 198 | 1080 | 3 | 0.75 | 0.75 | 2.4 | 0 | 0
assembly hall | 150 | 238 | 1080 | 3 | 0.75 | 0.75 | 2.4 | 0 | 0
assembly hall | 200 | 317 | 1080 | 3 | 0.75 | 0.75 | 2.4 | 0 | 0
assembly hall | 400 | 635 | 1080 | 3 | 0.75 | 0.75 | 2.4 | 0 | 0
assembly hall | 500 | 794 | 1080 | 3 | 0.75 | 0.75 | 2.4 | 0 | 0
assembly hall | 75 | 119 | 1350 | 3 | 0.75 | 0.75 | 3 | 0 | 0
assembly hall | 100 | 159 | 1350 | 3 | 0.75 | 0.75 | 3 | 0 | 0
assembly hall | 125 | 198 | 1350 | 3 | 0.75 | 0.75 | 3 | 0 | 0
assembly hall | 150 | 238 | 1350 | 3 | 0.75 | 0.75 | 3 | 0 | 0
assembly hall | 200 | 317 | 1350 | 3 | 0.75 | 0.75 | 3 | 0 | 0
assembly hall | 400 | 635 | 1350 | 3 | 0.75 | 0.75 | 3 | 0 | 0
assembly hall | 500 | 794 | 1350 | 3 | 0.75 | 0.75 | 3 | 0 | 0
assembly hall | 75 | 119 | 316 | 3 | 0.75 | 0.81 | 0.81 | 0 | 0
assembly hall | 100 | 159 | 316 | 3 | 0.75 | 0.81 | 0.81 | 0 | 0
assembly hall | 125 | 198 | 316 | 3 | 0.75 | 0.81 | 0.81 | 0 | 0
assembly hall | 150 | 238 | 316 | 3 | 0.75 | 0.81 | 0.81 | 0 | 0
assembly hall | 200 | 317 | 316 | 3 | 0.75 | 0.81 | 0.81 | 0 | 0
assembly hall | 400 | 635 | 316 | 3 | 0.75 | 0.81 | 0.81 | 0 | 0
assembly hall | 500 | 794 | 316 | 3 | 0.75 | 0.81 | 0.81 | 0 | 0
assembly hall | 75 | 119 | 340 | 3 | 0.75 | 0.9 | 0.9 | 0 | 0
assembly hall | 100 | 159 | 340 | 3 | 0.75 | 0.9 | 0.9 | 0 | 0
assembly hall | 125 | 198 | 340 | 3 | 0.75 | 0.9 | 0.9 | 0 | 0
assembly hall | 150 | 238 | 340 | 3 | 0.75 | 0.9 | 0.9 | 0 | 0
assembly hall | 200 | 317 | 340 | 3 | 0.75 | 0.9 | 0.9 | 0 | 0
assembly hall | 400 | 635 | 340 | 3 | 0.75 | 0.9 | 0.9 | 0 | 0
assembly hall | 500 | 794 | 340 | 3 | 0.75 | 0.9 | 0.9 | 0 | 0
assembly hall | 75 | 119 | 367 | 3 | 0.75 | 1 | 1 | 0 | 0
assembly hall | 100 | 159 | 367 | 3 | 0.75 | 1 | 1 | 0 | 0
assembly hall | 125 | 198 | 367 | 3 | 0.75 | 1 | 1 | 0 | 0
assembly hall | 150 | 238 | 367 | 3 | 0.75 | 1 | 1 | 0 | 0
assembly hall | 200 | 317 | 367 | 3 | 0.75 | 1 | 1 | 0 | 0
assembly hall | 400 | 635 | 367 | 3 | 0.75 | 1 | 1 | 0 | 0
assembly hall | 500 | 794 | 367 | 3 | 0.75 | 1 | 1 | 0 | 0
assembly hall | 75 | 119 | 420 | 3 | 0.75 | 1.2 | 1.2 | 0 | 0
assembly hall | 100 | 159 | 420 | 3 | 0.75 | 1.2 | 1.2 | 0 | 0
assembly hall | 125 | 198 | 420 | 3 | 0.75 | 1.2 | 1.2 | 0 | 0
assembly hall | 150 | 238 | 420 | 3 | 0.75 | 1.2 | 1.2 | 0 | 0
assembly hall | 200 | 317 | 420 | 3 | 0.75 | 1.2 | 1.2 | 0 | 0
assembly hall | 400 | 635 | 420 | 3 | 0.75 | 1.2 | 1.2 | 0 | 0
assembly hall | 500 | 794 | 420 | 3 | 0.75 | 1.2 | 1.2 | 0 | 0
assembly hall | 75 | 119 | 500 | 3 | 0.75 | 1.5 | 1.5 | 0 | 0
assembly hall | 100 | 159 | 500 | 3 | 0.75 | 1.5 | 1.5 | 0 | 0
assembly hall | 125 | 198 | 500 | 3 | 0.75 | 1.5 | 1.5 | 0 | 0
assembly hall | 150 | 238 | 500 | 3 | 0.75 | 1.5 | 1.5 | 0 | 0
assembly hall | 200 | 317 | 500 | 3 | 0.75 | 1.5 | 1.5 | 0 | 0
assembly hall | 400 | 635 | 500 | 3 | 0.75 | 1.5 | 1.5 | 0 | 0
assembly hall | 500 | 794 | 500 | 3 | 0.75 | 1.5 | 1.5 | 0 | 0
assembly hall | 75 | 119 | 900 | 3 | 0.75 | 2 | 2 | 0 | 0
assembly hall | 100 | 159 | 900 | 3 | 0.75 | 2 | 2 | 0 | 0
assembly hall | 125 | 198 | 900 | 3 | 0.75 | 2 | 2 | 0 | 0
assembly hall | 150 | 238 | 900 | 3 | 0.75 | 2 | 2 | 0 | 0
assembly hall | 200 | 317 | 900 | 3 | 0.75 | 2 | 2 | 0 | 0
assembly hall | 400 | 635 | 900 | 3 | 0.75 | 2 | 2 | 0 | 0
assembly hall | 500 | 794 | 900 | 3 | 0.75 | 2 | 2 | 0 | 0
assembly hall | 75 | 119 | 990 | 3 | 0.75 | 2.2 | 2.2 | 0 | 0
assembly hall | 100 | 159 | 990 | 3 | 0.75 | 2.2 | 2.2 | 0 | 0
assembly hall | 125 | 198 | 990 | 3 | 0.75 | 2.2 | 2.2 | 0 | 0
assembly hall | 150 | 238 | 990 | 3 | 0.75 | 2.2 | 2.2 | 0 | 0
assembly hall | 200 | 317 | 990 | 3 | 0.75 | 2.2 | 2.2 | 0 | 0
assembly hall | 400 | 635 | 990 | 3 | 0.75 | 2.2 | 2.2 | 0 | 0
assembly hall | 500 | 794 | 990 | 3 | 0.75 | 2.2 | 2.2 | 0 | 0
assembly hall | 75 | 119 | 1080 | 3 | 0.75 | 2.4 | 2.4 | 0 | 0
assembly hall | 100 | 159 | 1080 | 3 | 0.75 | 2.4 | 2.4 | 0 | 0
assembly hall | 125 | 198 | 1080 | 3 | 0.75 | 2.4 | 2.4 | 0 | 0
assembly hall | 150 | 238 | 1080 | 3 | 0.75 | 2.4 | 2.4 | 0 | 0
assembly hall | 200 | 317 | 1080 | 3 | 0.75 | 2.4 | 2.4 | 0 | 0
assembly hall | 400 | 635 | 1080 | 3 | 0.75 | 2.4 | 2.4 | 0 | 0
assembly hall | 500 | 794 | 1080 | 3 | 0.75 | 2.4 | 2.4 | 0 | 0
assembly hall | 75 | 119 | 1350 | 4 | 0.75 | 3 | 3 | 0 | 0
assembly hall | 100 | 159 | 1350 | 4 | 0.75 | 3 | 3 | 0 | 0
assembly hall | 125 | 198 | 1350 | 4 | 0.75 | 3 | 3 | 0 | 0
assembly hall | 150 | 238 | 1350 | 4 | 0.75 | 3 | 3 | 0 | 0
assembly hall | 200 | 317 | 1350 | 4 | 0.75 | 3 | 3 | 0 | 0
assembly hall | 400 | 635 | 1350 | 4 | 0.75 | 3 | 3 | 0 | 0
assembly hall | 500 | 794 | 1350 | 4 | 0.75 | 3 | 3 | 0 | 0
assembly hall | 75 | 119 | 400 | 4 | 0.75 | 0.75 | 0.75 | 0.75 | 0
assembly hall | 100 | 159 | 400 | 4 | 0.75 | 0.75 | 0.75 | 0.75 | 0
assembly hall | 125 | 198 | 400 | 4 | 0.75 | 0.75 | 0.75 | 0.75 | 0
assembly hall | 150 | 238 | 400 | 4 | 0.75 | 0.75 | 0.75 | 0.75 | 0
assembly hall | 200 | 317 | 400 | 4 | 0.75 | 0.75 | 0.75 | 0.75 | 0
assembly hall | 400 | 635 | 400 | 4 | 0.75 | 0.75 | 0.75 | 0.75 | 0
assembly hall | 500 | 794 | 400 | 4 | 0.75 | 0.75 | 0.75 | 0.75 | 0
assembly hall | 75 | 119 | 408 | 4 | 0.75 | 0.75 | 0.75 | 0.81 | 0
assembly hall | 100 | 159 | 408 | 4 | 0.75 | 0.75 | 0.75 | 0.81 | 0
assembly hall | 125 | 198 | 408 | 4 | 0.75 | 0.75 | 0.75 | 0.81 | 0
assembly hall | 150 | 238 | 408 | 4 | 0.75 | 0.75 | 0.75 | 0.81 | 0
assembly hall | 200 | 317 | 408 | 4 | 0.75 | 0.75 | 0.75 | 0.81 | 0
assembly hall | 400 | 635 | 408 | 4 | 0.75 | 0.75 | 0.75 | 0.81 | 0
assembly hall | 500 | 794 | 408 | 4 | 0.75 | 0.75 | 0.75 | 0.81 | 0
assembly hall | 75 | 119 | 420 | 4 | 0.75 | 0.75 | 0.75 | 0.9 | 0
assembly hall | 100 | 159 | 420 | 4 | 0.75 | 0.75 | 0.75 | 0.9 | 0
assembly hall | 125 | 198 | 420 | 4 | 0.75 | 0.75 | 0.75 | 0.9 | 0
assembly hall | 150 | 238 | 420 | 4 | 0.75 | 0.75 | 0.75 | 0.9 | 0
assembly hall | 200 | 317 | 420 | 4 | 0.75 | 0.75 | 0.75 | 0.9 | 0
assembly hall | 400 | 635 | 420 | 4 | 0.75 | 0.75 | 0.75 | 0.9 | 0
assembly hall | 500 | 794 | 420 | 4 | 0.75 | 0.75 | 0.75 | 0.9 | 0
assembly hall | 75 | 119 | 433 | 4 | 0.75 | 0.75 | 0.75 | 1 | 0
assembly hall | 100 | 159 | 433 | 4 | 0.75 | 0.75 | 0.75 | 1 | 0
assembly hall | 125 | 198 | 433 | 4 | 0.75 | 0.75 | 0.75 | 1 | 0
assembly hall | 150 | 238 | 433 | 4 | 0.75 | 0.75 | 0.75 | 1 | 0
assembly hall | 200 | 317 | 433 | 4 | 0.75 | 0.75 | 0.75 | 1 | 0
assembly hall | 400 | 635 | 433 | 4 | 0.75 | 0.75 | 0.75 | 1 | 0
assembly hall | 500 | 794 | 433 | 4 | 0.75 | 0.75 | 0.75 | 1 | 0
assembly hall | 75 | 119 | 460 | 4 | 0.75 | 0.75 | 0.75 | 1.2 | 0
assembly hall | 100 | 159 | 460 | 4 | 0.75 | 0.75 | 0.75 | 1.2 | 0
assembly hall | 125 | 198 | 460 | 4 | 0.75 | 0.75 | 0.75 | 1.2 | 0
assembly hall | 150 | 238 | 460 | 4 | 0.75 | 0.75 | 0.75 | 1.2 | 0
assembly hall | 200 | 317 | 460 | 4 | 0.75 | 0.75 | 0.75 | 1.2 | 0
assembly hall | 400 | 635 | 460 | 4 | 0.75 | 0.75 | 0.75 | 1.2 | 0
assembly hall | 500 | 794 | 460 | 4 | 0.75 | 0.75 | 0.75 | 1.2 | 0
assembly hall | 75 | 119 | 500 | 4 | 0.75 | 0.75 | 0.75 | 1.5 | 0
assembly hall | 100 | 159 | 500 | 4 | 0.75 | 0.75 | 0.75 | 1.5 | 0
assembly hall | 125 | 198 | 500 | 4 | 0.75 | 0.75 | 0.75 | 1.5 | 0
assembly hall | 150 | 238 | 500 | 4 | 0.75 | 0.75 | 0.75 | 1.5 | 0
assembly hall | 200 | 317 | 500 | 4 | 0.75 | 0.75 | 0.75 | 1.5 | 0
assembly hall | 400 | 635 | 500 | 4 | 0.75 | 0.75 | 0.75 | 1.5 | 0
assembly hall | 500 | 794 | 500 | 4 | 0.75 | 0.75 | 0.75 | 1.5 | 0
assembly hall | 75 | 119 | 1200 | 4 | 0.75 | 0.75 | 0.75 | 2 | 0
assembly hall | 100 | 159 | 1200 | 4 | 0.75 | 0.75 | 0.75 | 2 | 0
assembly hall | 125 | 198 | 1200 | 4 | 0.75 | 0.75 | 0.75 | 2 | 0
assembly hall | 150 | 238 | 1200 | 4 | 0.75 | 0.75 | 0.75 | 2 | 0
assembly hall | 200 | 317 | 1200 | 4 | 0.75 | 0.75 | 0.75 | 2 | 0
assembly hall | 400 | 635 | 1200 | 4 | 0.75 | 0.75 | 0.75 | 2 | 0
assembly hall | 500 | 794 | 1200 | 4 | 0.75 | 0.75 | 0.75 | 2 | 0
assembly hall | 75 | 119 | 1320 | 4 | 0.75 | 0.75 | 0.75 | 2.2 | 0
assembly hall | 100 | 159 | 1320 | 4 | 0.75 | 0.75 | 0.75 | 2.2 | 0
assembly hall | 125 | 198 | 1320 | 4 | 0.75 | 0.75 | 0.75 | 2.2 | 0
assembly hall | 150 | 238 | 1320 | 4 | 0.75 | 0.75 | 0.75 | 2.2 | 0
assembly hall | 200 | 317 | 1320 | 4 | 0.75 | 0.75 | 0.75 | 2.2 | 0
assembly hall | 400 | 635 | 1320 | 4 | 0.75 | 0.75 | 0.75 | 2.2 | 0
assembly hall | 500 | 794 | 1320 | 4 | 0.75 | 0.75 | 0.75 | 2.2 | 0
assembly hall | 75 | 119 | 1440 | 4 | 0.75 | 0.75 | 0.75 | 2.4 | 0
assembly hall | 100 | 159 | 1440 | 4 | 0.75 | 0.75 | 0.75 | 2.4 | 0
assembly hall | 125 | 198 | 1440 | 4 | 0.75 | 0.75 | 0.75 | 2.4 | 0
assembly hall | 150 | 238 | 1440 | 4 | 0.75 | 0.75 | 0.75 | 2.4 | 0
assembly hall | 200 | 317 | 1440 | 4 | 0.75 | 0.75 | 0.75 | 2.4 | 0
assembly hall | 400 | 635 | 1440 | 4 | 0.75 | 0.75 | 0.75 | 2.4 | 0
assembly hall | 500 | 794 | 1440 | 4 | 0.75 | 0.75 | 0.75 | 2.4 | 0
assembly hall | 75 | 119 | 1800 | 4 | 0.75 | 0.75 | 0.75 | 3 | 0
assembly hall | 100 | 159 | 1800 | 4 | 0.75 | 0.75 | 0.75 | 3 | 0
assembly hall | 125 | 198 | 1800 | 4 | 0.75 | 0.75 | 0.75 | 3 | 0
assembly hall | 150 | 238 | 1800 | 4 | 0.75 | 0.75 | 0.75 | 3 | 0
assembly hall | 200 | 317 | 1800 | 4 | 0.75 | 0.75 | 0.75 | 3 | 0
assembly hall | 400 | 635 | 1800 | 4 | 0.75 | 0.75 | 0.75 | 3 | 0
assembly hall | 500 | 794 | 1800 | 4 | 0.75 | 0.75 | 0.75 | 3 | 0
assembly hall | 75 | 119 | 416 | 4 | 0.75 | 0.75 | 0.81 | 0.81 | 0
assembly hall | 100 | 159 | 416 | 4 | 0.75 | 0.75 | 0.81 | 0.81 | 0
assembly hall | 125 | 198 | 416 | 4 | 0.75 | 0.75 | 0.81 | 0.81 | 0
assembly hall | 150 | 238 | 416 | 4 | 0.75 | 0.75 | 0.81 | 0.81 | 0
assembly hall | 200 | 317 | 416 | 4 | 0.75 | 0.75 | 0.81 | 0.81 | 0
assembly hall | 400 | 635 | 416 | 4 | 0.75 | 0.75 | 0.81 | 0.81 | 0
assembly hall | 500 | 794 | 416 | 4 | 0.75 | 0.75 | 0.81 | 0.81 | 0
assembly hall | 75 | 119 | 440 | 4 | 0.75 | 0.75 | 0.9 | 0.9 | 0
assembly hall | 100 | 159 | 440 | 4 | 0.75 | 0.75 | 0.9 | 0.9 | 0
assembly hall | 125 | 198 | 440 | 4 | 0.75 | 0.75 | 0.9 | 0.9 | 0
assembly hall | 150 | 238 | 440 | 4 | 0.75 | 0.75 | 0.9 | 0.9 | 0
assembly hall | 200 | 317 | 440 | 4 | 0.75 | 0.75 | 0.9 | 0.9 | 0
assembly hall | 400 | 635 | 440 | 4 | 0.75 | 0.75 | 0.9 | 0.9 | 0
assembly hall | 500 | 794 | 440 | 4 | 0.75 | 0.75 | 0.9 | 0.9 | 0
assembly hall | 75 | 119 | 467 | 4 | 0.75 | 0.75 | 1 | 1 | 0
assembly hall | 100 | 159 | 467 | 4 | 0.75 | 0.75 | 1 | 1 | 0
assembly hall | 125 | 198 | 467 | 4 | 0.75 | 0.75 | 1 | 1 | 0
assembly hall | 150 | 238 | 467 | 4 | 0.75 | 0.75 | 1 | 1 | 0
assembly hall | 200 | 317 | 467 | 4 | 0.75 | 0.75 | 1 | 1 | 0
assembly hall | 400 | 635 | 467 | 4 | 0.75 | 0.75 | 1 | 1 | 0
assembly hall | 500 | 794 | 467 | 4 | 0.75 | 0.75 | 1 | 1 | 0
assembly hall | 75 | 119 | 520 | 4 | 0.75 | 0.75 | 1.2 | 1.2 | 0
assembly hall | 100 | 159 | 520 | 4 | 0.75 | 0.75 | 1.2 | 1.2 | 0
assembly hall | 125 | 198 | 520 | 4 | 0.75 | 0.75 | 1.2 | 1.2 | 0
assembly hall | 150 | 238 | 520 | 4 | 0.75 | 0.75 | 1.2 | 1.2 | 0
assembly hall | 200 | 317 | 520 | 4 | 0.75 | 0.75 | 1.2 | 1.2 | 0
assembly hall | 400 | 635 | 520 | 4 | 0.75 | 0.75 | 1.2 | 1.2 | 0
assembly hall | 500 | 794 | 520 | 4 | 0.75 | 0.75 | 1.2 | 1.2 | 0
assembly hall | 75 | 119 | 600 | 4 | 0.75 | 0.75 | 1.5 | 1.5 | 0
assembly hall | 100 | 159 | 600 | 4 | 0.75 | 0.75 | 1.5 | 1.5 | 0
assembly hall | 125 | 198 | 600 | 4 | 0.75 | 0.75 | 1.5 | 1.5 | 0
assembly hall | 150 | 238 | 600 | 4 | 0.75 | 0.75 | 1.5 | 1.5 | 0
assembly hall | 200 | 317 | 600 | 4 | 0.75 | 0.75 | 1.5 | 1.5 | 0
assembly hall | 400 | 635 | 600 | 4 | 0.75 | 0.75 | 1.5 | 1.5 | 0
assembly hall | 500 | 794 | 600 | 4 | 0.75 | 0.75 | 1.5 | 1.5 | 0
assembly hall | 75 | 119 | 1200 | 4 | 0.75 | 0.75 | 2 | 2 | 0
assembly hall | 100 | 159 | 1200 | 4 | 0.75 | 0.75 | 2 | 2 | 0
assembly hall | 125 | 198 | 1200 | 4 | 0.75 | 0.75 | 2 | 2 | 0
assembly hall | 150 | 238 | 1200 | 4 | 0.75 | 0.75 | 2 | 2 | 0
assembly hall | 200 | 317 | 1200 | 4 | 0.75 | 0.75 | 2 | 2 | 0
assembly hall | 400 | 635 | 1200 | 4 | 0.75 | 0.75 | 2 | 2 | 0
assembly hall | 500 | 794 | 1200 | 4 | 0.75 | 0.75 | 2 | 2 | 0
assembly hall | 75 | 119 | 1320 | 4 | 0.75 | 0.75 | 2.2 | 2.2 | 0
assembly hall | 100 | 159 | 1320 | 4 | 0.75 | 0.75 | 2.2 | 2.2 | 0
assembly hall | 125 | 198 | 1320 | 4 | 0.75 | 0.75 | 2.2 | 2.2 | 0
assembly hall | 150 | 238 | 1320 | 4 | 0.75 | 0.75 | 2.2 | 2.2 | 0
assembly hall | 200 | 317 | 1320 | 4 | 0.75 | 0.75 | 2.2 | 2.2 | 0
assembly hall | 400 | 635 | 1320 | 4 | 0.75 | 0.75 | 2.2 | 2.2 | 0
assembly hall | 500 | 794 | 1320 | 4 | 0.75 | 0.75 | 2.2 | 2.2 | 0
assembly hall | 75 | 119 | 1440 | 4 | 0.75 | 0.75 | 2.4 | 2.4 | 0
assembly hall | 100 | 159 | 1440 | 4 | 0.75 | 0.75 | 2.4 | 2.4 | 0
assembly hall | 125 | 198 | 1440 | 4 | 0.75 | 0.75 | 2.4 | 2.4 | 0
assembly hall | 150 | 238 | 1440 | 4 | 0.75 | 0.75 | 2.4 | 2.4 | 0
assembly hall | 200 | 317 | 1440 | 4 | 0.75 | 0.75 | 2.4 | 2.4 | 0
assembly hall | 400 | 635 | 1440 | 4 | 0.75 | 0.75 | 2.4 | 2.4 | 0
assembly hall | 500 | 794 | 1440 | 4 | 0.75 | 0.75 | 2.4 | 2.4 | 0
assembly hall | 75 | 119 | 1800 | 4 | 0.75 | 0.75 | 3 | 3 | 0
assembly hall | 100 | 159 | 1800 | 4 | 0.75 | 0.75 | 3 | 3 | 0
assembly hall | 125 | 198 | 1800 | 4 | 0.75 | 0.75 | 3 | 3 | 0
assembly hall | 150 | 238 | 1800 | 4 | 0.75 | 0.75 | 3 | 3 | 0
assembly hall | 200 | 317 | 1800 | 4 | 0.75 | 0.75 | 3 | 3 | 0
assembly hall | 400 | 635 | 1800 | 4 | 0.75 | 0.75 | 3 | 3 | 0
assembly hall | 500 | 794 | 1800 | 4 | 0.75 | 0.75 | 3 | 3 | 0
assembly hall | 75 | 119 | 424 | 4 | 0.75 | 0.81 | 0.81 | 0.81 | 0
assembly hall | 100 | 159 | 424 | 4 | 0.75 | 0.81 | 0.81 | 0.81 | 0
assembly hall | 125 | 198 | 424 | 4 | 0.75 | 0.81 | 0.81 | 0.81 | 0
assembly hall | 150 | 238 | 424 | 4 | 0.75 | 0.81 | 0.81 | 0.81 | 0
assembly hall | 200 | 317 | 424 | 4 | 0.75 | 0.81 | 0.81 | 0.81 | 0
assembly hall | 400 | 635 | 424 | 4 | 0.75 | 0.81 | 0.81 | 0.81 | 0
assembly hall | 500 | 794 | 424 | 4 | 0.75 | 0.81 | 0.81 | 0.81 | 0
assembly hall | 75 | 119 | 460 | 4 | 0.75 | 0.9 | 0.9 | 0.9 | 0
assembly hall | 100 | 159 | 460 | 4 | 0.75 | 0.9 | 0.9 | 0.9 | 0
assembly hall | 125 | 198 | 460 | 4 | 0.75 | 0.9 | 0.9 | 0.9 | 0
assembly hall | 150 | 238 | 460 | 4 | 0.75 | 0.9 | 0.9 | 0.9 | 0
assembly hall | 200 | 317 | 460 | 4 | 0.75 | 0.9 | 0.9 | 0.9 | 0
assembly hall | 400 | 635 | 460 | 4 | 0.75 | 0.9 | 0.9 | 0.9 | 0
assembly hall | 500 | 794 | 460 | 4 | 0.75 | 0.9 | 0.9 | 0.9 | 0
assembly hall | 75 | 119 | 500 | 4 | 0.75 | 1 | 1 | 1 | 0
assembly hall | 100 | 159 | 500 | 4 | 0.75 | 1 | 1 | 1 | 0
assembly hall | 125 | 198 | 500 | 4 | 0.75 | 1 | 1 | 1 | 0
assembly hall | 150 | 238 | 500 | 4 | 0.75 | 1 | 1 | 1 | 0
assembly hall | 200 | 317 | 500 | 4 | 0.75 | 1 | 1 | 1 | 0
assembly hall | 400 | 635 | 500 | 4 | 0.75 | 1 | 1 | 1 | 0
assembly hall | 500 | 794 | 500 | 4 | 0.75 | 1 | 1 | 1 | 0
assembly hall | 75 | 119 | 580 | 4 | 0.75 | 1.2 | 1.2 | 1.2 | 0
assembly hall | 100 | 159 | 580 | 4 | 0.75 | 1.2 | 1.2 | 1.2 | 0
assembly hall | 125 | 198 | 580 | 4 | 0.75 | 1.2 | 1.2 | 1.2 | 0
assembly hall | 150 | 238 | 580 | 4 | 0.75 | 1.2 | 1.2 | 1.2 | 0
assembly hall | 200 | 317 | 580 | 4 | 0.75 | 1.2 | 1.2 | 1.2 | 0
assembly hall | 400 | 635 | 580 | 4 | 0.75 | 1.2 | 1.2 | 1.2 | 0
assembly hall | 500 | 794 | 580 | 4 | 0.75 | 1.2 | 1.2 | 1.2 | 0
assembly hall | 75 | 119 | 700 | 4 | 0.75 | 1.5 | 1.5 | 1.5 | 0
assembly hall | 100 | 159 | 700 | 4 | 0.75 | 1.5 | 1.5 | 1.5 | 0
assembly hall | 125 | 198 | 700 | 4 | 0.75 | 1.5 | 1.5 | 1.5 | 0
assembly hall | 150 | 238 | 700 | 4 | 0.75 | 1.5 | 1.5 | 1.5 | 0
assembly hall | 200 | 317 | 700 | 4 | 0.75 | 1.5 | 1.5 | 1.5 | 0
assembly hall | 400 | 635 | 700 | 4 | 0.75 | 1.5 | 1.5 | 1.5 | 0
assembly hall | 500 | 794 | 700 | 4 | 0.75 | 1.5 | 1.5 | 1.5 | 0
assembly hall | 75 | 119 | 1200 | 4 | 0.75 | 2 | 2 | 2 | 0
assembly hall | 100 | 159 | 1200 | 4 | 0.75 | 2 | 2 | 2 | 0
assembly hall | 125 | 198 | 1200 | 4 | 0.75 | 2 | 2 | 2 | 0
assembly hall | 150 | 238 | 1200 | 4 | 0.75 | 2 | 2 | 2 | 0
assembly hall | 200 | 317 | 1200 | 4 | 0.75 | 2 | 2 | 2 | 0
assembly hall | 400 | 635 | 1200 | 4 | 0.75 | 2 | 2 | 2 | 0
assembly hall | 500 | 794 | 1200 | 4 | 0.75 | 2 | 2 | 2 | 0
assembly hall | 75 | 119 | 1320 | 4 | 0.75 | 2.2 | 2.2 | 2.2 | 0
assembly hall | 100 | 159 | 1320 | 4 | 0.75 | 2.2 | 2.2 | 2.2 | 0
assembly hall | 125 | 198 | 1320 | 4 | 0.75 | 2.2 | 2.2 | 2.2 | 0
assembly hall | 150 | 238 | 1320 | 4 | 0.75 | 2.2 | 2.2 | 2.2 | 0
assembly hall | 200 | 317 | 1320 | 4 | 0.75 | 2.2 | 2.2 | 2.2 | 0
assembly hall | 400 | 635 | 1320 | 4 | 0.75 | 2.2 | 2.2 | 2.2 | 0
assembly hall | 500 | 794 | 1320 | 4 | 0.75 | 2.2 | 2.2 | 2.2 | 0
assembly hall | 75 | 119 | 1440 | 4 | 0.75 | 2.4 | 2.4 | 2.4 | 0
assembly hall | 100 | 159 | 1440 | 4 | 0.75 | 2.4 | 2.4 | 2.4 | 0
assembly hall | 125 | 198 | 1440 | 4 | 0.75 | 2.4 | 2.4 | 2.4 | 0
assembly hall | 150 | 238 | 1440 | 4 | 0.75 | 2.4 | 2.4 | 2.4 | 0
assembly hall | 200 | 317 | 1440 | 4 | 0.75 | 2.4 | 2.4 | 2.4 | 0
assembly hall | 400 | 635 | 1440 | 4 | 0.75 | 2.4 | 2.4 | 2.4 | 0
assembly hall | 500 | 794 | 1440 | 4 | 0.75 | 2.4 | 2.4 | 2.4 | 0
assembly hall | 75 | 119 | 1800 | 5 | 0.75 | 3 | 3 | 3 | 0
assembly hall | 100 | 159 | 1800 | 5 | 0.75 | 3 | 3 | 3 | 0
assembly hall | 125 | 198 | 1800 | 5 | 0.75 | 3 | 3 | 3 | 0
assembly hall | 150 | 238 | 1800 | 5 | 0.75 | 3 | 3 | 3 | 0
assembly hall | 200 | 317 | 1800 | 5 | 0.75 | 3 | 3 | 3 | 0
assembly hall | 400 | 635 | 1800 | 5 | 0.75 | 3 | 3 | 3 | 0
assembly hall | 500 | 794 | 1800 | 5 | 0.75 | 3 | 3 | 3 | 0
assembly hall | 75 | 119 | 500 | 5 | 0.75 | 0.75 | 0.75 | 0.75 | 0.75
assembly hall | 100 | 159 | 500 | 5 | 0.75 | 0.75 | 0.75 | 0.75 | 0.75
assembly hall | 125 | 198 | 500 | 5 | 0.75 | 0.75 | 0.75 | 0.75 | 0.75
assembly hall | 150 | 238 | 500 | 5 | 0.75 | 0.75 | 0.75 | 0.75 | 0.75
assembly hall | 200 | 317 | 500 | 5 | 0.75 | 0.75 | 0.75 | 0.75 | 0.75
assembly hall | 400 | 635 | 500 | 5 | 0.75 | 0.75 | 0.75 | 0.75 | 0.75
assembly hall | 500 | 794 | 500 | 5 | 0.75 | 0.75 | 0.75 | 0.75 | 0.75
assembly hall | 75 | 119 | 508 | 5 | 0.75 | 0.75 | 0.75 | 0.75 | 0.81
assembly hall | 100 | 159 | 508 | 5 | 0.75 | 0.75 | 0.75 | 0.75 | 0.81
assembly hall | 125 | 198 | 508 | 5 | 0.75 | 0.75 | 0.75 | 0.75 | 0.81
assembly hall | 150 | 238 | 508 | 5 | 0.75 | 0.75 | 0.75 | 0.75 | 0.81
assembly hall | 200 | 317 | 508 | 5 | 0.75 | 0.75 | 0.75 | 0.75 | 0.81
assembly hall | 400 | 635 | 508 | 5 | 0.75 | 0.75 | 0.75 | 0.75 | 0.81
assembly hall | 500 | 794 | 508 | 5 | 0.75 | 0.75 | 0.75 | 0.75 | 0.81
assembly hall | 75 | 119 | 520 | 5 | 0.75 | 0.75 | 0.75 | 0.75 | 0.9
assembly hall | 100 | 159 | 520 | 5 | 0.75 | 0.75 | 0.75 | 0.75 | 0.9
assembly hall | 125 | 198 | 520 | 5 | 0.75 | 0.75 | 0.75 | 0.75 | 0.9
assembly hall | 150 | 238 | 520 | 5 | 0.75 | 0.75 | 0.75 | 0.75 | 0.9
assembly hall | 200 | 317 | 520 | 5 | 0.75 | 0.75 | 0.75 | 0.75 | 0.9
assembly hall | 400 | 635 | 520 | 5 | 0.75 | 0.75 | 0.75 | 0.75 | 0.9
assembly hall | 500 | 794 | 520 | 5 | 0.75 | 0.75 | 0.75 | 0.75 | 0.9
assembly hall | 75 | 119 | 533 | 5 | 0.75 | 0.75 | 0.75 | 0.75 | 1
assembly hall | 100 | 159 | 533 | 5 | 0.75 | 0.75 | 0.75 | 0.75 | 1
assembly hall | 125 | 198 | 533 | 5 | 0.75 | 0.75 | 0.75 | 0.75 | 1
assembly hall | 150 | 238 | 533 | 5 | 0.75 | 0.75 | 0.75 | 0.75 | 1
assembly hall | 200 | 317 | 533 | 5 | 0.75 | 0.75 | 0.75 | 0.75 | 1
assembly hall | 400 | 635 | 533 | 5 | 0.75 | 0.75 | 0.75 | 0.75 | 1
assembly hall | 500 | 794 | 533 | 5 | 0.75 | 0.75 | 0.75 | 0.75 | 1
assembly hall | 75 | 119 | 560 | 5 | 0.75 | 0.75 | 0.75 | 0.75 | 1.2
assembly hall | 100 | 159 | 560 | 5 | 0.75 | 0.75 | 0.75 | 0.75 | 1.2
assembly hall | 125 | 198 | 560 | 5 | 0.75 | 0.75 | 0.75 | 0.75 | 1.2
assembly hall | 150 | 238 | 560 | 5 | 0.75 | 0.75 | 0.75 | 0.75 | 1.2
assembly hall | 200 | 317 | 560 | 5 | 0.75 | 0.75 | 0.75 | 0.75 | 1.2
assembly hall | 400 | 635 | 560 | 5 | 0.75 | 0.75 | 0.75 | 0.75 | 1.2
assembly hall | 500 | 794 | 560 | 5 | 0.75 | 0.75 | 0.75 | 0.75 | 1.2
assembly hall | 75 | 119 | 600 | 5 | 0.75 | 0.75 | 0.75 | 0.75 | 1.5
assembly hall | 100 | 159 | 600 | 5 | 0.75 | 0.75 | 0.75 | 0.75 | 1.5
assembly hall | 125 | 198 | 600 | 5 | 0.75 | 0.75 | 0.75 | 0.75 | 1.5
assembly hall | 150 | 238 | 600 | 5 | 0.75 | 0.75 | 0.75 | 0.75 | 1.5
assembly hall | 200 | 317 | 600 | 5 | 0.75 | 0.75 | 0.75 | 0.75 | 1.5
assembly hall | 400 | 635 | 600 | 5 | 0.75 | 0.75 | 0.75 | 0.75 | 1.5
assembly hall | 500 | 794 | 600 | 5 | 0.75 | 0.75 | 0.75 | 0.75 | 1.5
assembly hall | 75 | 119 | 1500 | 5 | 0.75 | 0.75 | 0.75 | 0.75 | 2
assembly hall | 100 | 159 | 1500 | 5 | 0.75 | 0.75 | 0.75 | 0.75 | 2
assembly hall | 125 | 198 | 1500 | 5 | 0.75 | 0.75 | 0.75 | 0.75 | 2
assembly hall | 150 | 238 | 1500 | 5 | 0.75 | 0.75 | 0.75 | 0.75 | 2
assembly hall | 200 | 317 | 1500 | 5 | 0.75 | 0.75 | 0.75 | 0.75 | 2
assembly hall | 400 | 635 | 1500 | 5 | 0.75 | 0.75 | 0.75 | 0.75 | 2
assembly hall | 500 | 794 | 1500 | 5 | 0.75 | 0.75 | 0.75 | 0.75 | 2
assembly hall | 75 | 119 | 1650 | 5 | 0.75 | 0.75 | 0.75 | 0.75 | 2.2
assembly hall | 100 | 159 | 1650 | 5 | 0.75 | 0.75 | 0.75 | 0.75 | 2.2
assembly hall | 125 | 198 | 1650 | 5 | 0.75 | 0.75 | 0.75 | 0.75 | 2.2
assembly hall | 150 | 238 | 1650 | 5 | 0.75 | 0.75 | 0.75 | 0.75 | 2.2
assembly hall | 200 | 317 | 1650 | 5 | 0.75 | 0.75 | 0.75 | 0.75 | 2.2
assembly hall | 400 | 635 | 1650 | 5 | 0.75 | 0.75 | 0.75 | 0.75 | 2.2
assembly hall | 500 | 794 | 1650 | 5 | 0.75 | 0.75 | 0.75 | 0.75 | 2.2
assembly hall | 75 | 119 | 1800 | 5 | 0.75 | 0.75 | 0.75 | 0.75 | 2.4
assembly hall | 100 | 159 | 1800 | 5 | 0.75 | 0.75 | 0.75 | 0.75 | 2.4
assembly hall | 125 | 198 | 1800 | 5 | 0.75 | 0.75 | 0.75 | 0.75 | 2.4
assembly hall | 150 | 238 | 1800 | 5 | 0.75 | 0.75 | 0.75 | 0.75 | 2.4
assembly hall | 200 | 317 | 1800 | 5 | 0.75 | 0.75 | 0.75 | 0.75 | 2.4
assembly hall | 400 | 635 | 1800 | 5 | 0.75 | 0.75 | 0.75 | 0.75 | 2.4
assembly hall | 500 | 794 | 1800 | 5 | 0.75 | 0.75 | 0.75 | 0.75 | 2.4
assembly hall | 75 | 119 | 2250 | 5 | 0.75 | 0.75 | 0.75 | 0.75 | 3
assembly hall | 100 | 159 | 2250 | 5 | 0.75 | 0.75 | 0.75 | 0.75 | 3
assembly hall | 125 | 198 | 2250 | 5 | 0.75 | 0.75 | 0.75 | 0.75 | 3
assembly hall | 150 | 238 | 2250 | 5 | 0.75 | 0.75 | 0.75 | 0.75 | 3
assembly hall | 200 | 317 | 2250 | 5 | 0.75 | 0.75 | 0.75 | 0.75 | 3
assembly hall | 400 | 635 | 2250 | 5 | 0.75 | 0.75 | 0.75 | 0.75 | 3
assembly hall | 500 | 794 | 2250 | 5 | 0.75 | 0.75 | 0.75 | 0.75 | 3
assembly hall | 75 | 119 | 516 | 5 | 0.75 | 0.75 | 0.75 | 0.81 | 0.81
assembly hall | 100 | 159 | 516 | 5 | 0.75 | 0.75 | 0.75 | 0.81 | 0.81
assembly hall | 125 | 198 | 516 | 5 | 0.75 | 0.75 | 0.75 | 0.81 | 0.81
assembly hall | 150 | 238 | 516 | 5 | 0.75 | 0.75 | 0.75 | 0.81 | 0.81
assembly hall | 200 | 317 | 516 | 5 | 0.75 | 0.75 | 0.75 | 0.81 | 0.81
assembly hall | 400 | 635 | 516 | 5 | 0.75 | 0.75 | 0.75 | 0.81 | 0.81
assembly hall | 500 | 794 | 516 | 5 | 0.75 | 0.75 | 0.75 | 0.81 | 0.81
assembly hall | 75 | 119 | 540 | 5 | 0.75 | 0.75 | 0.75 | 0.9 | 0.9
assembly hall | 100 | 159 | 540 | 5 | 0.75 | 0.75 | 0.75 | 0.9 | 0.9
assembly hall | 125 | 198 | 540 | 5 | 0.75 | 0.75 | 0.75 | 0.9 | 0.9
assembly hall | 150 | 238 | 540 | 5 | 0.75 | 0.75 | 0.75 | 0.9 | 0.9
assembly hall | 200 | 317 | 540 | 5 | 0.75 | 0.75 | 0.75 | 0.9 | 0.9
assembly hall | 400 | 635 | 540 | 5 | 0.75 | 0.75 | 0.75 | 0.9 | 0.9
assembly hall | 500 | 794 | 540 | 5 | 0.75 | 0.75 | 0.75 | 0.9 | 0.9
assembly hall | 75 | 119 | 567 | 5 | 0.75 | 0.75 | 0.75 | 1 | 1
assembly hall | 100 | 159 | 567 | 5 | 0.75 | 0.75 | 0.75 | 1 | 1
assembly hall | 125 | 198 | 567 | 5 | 0.75 | 0.75 | 0.75 | 1 | 1
assembly hall | 150 | 238 | 567 | 5 | 0.75 | 0.75 | 0.75 | 1 | 1
assembly hall | 200 | 317 | 567 | 5 | 0.75 | 0.75 | 0.75 | 1 | 1
assembly hall | 400 | 635 | 567 | 5 | 0.75 | 0.75 | 0.75 | 1 | 1
assembly hall | 500 | 794 | 567 | 5 | 0.75 | 0.75 | 0.75 | 1 | 1
assembly hall | 75 | 119 | 620 | 5 | 0.75 | 0.75 | 0.75 | 1.2 | 1.2
assembly hall | 100 | 159 | 620 | 5 | 0.75 | 0.75 | 0.75 | 1.2 | 1.2
assembly hall | 125 | 198 | 620 | 5 | 0.75 | 0.75 | 0.75 | 1.2 | 1.2
assembly hall | 150 | 238 | 620 | 5 | 0.75 | 0.75 | 0.75 | 1.2 | 1.2
assembly hall | 200 | 317 | 620 | 5 | 0.75 | 0.75 | 0.75 | 1.2 | 1.2
assembly hall | 400 | 635 | 620 | 5 | 0.75 | 0.75 | 0.75 | 1.2 | 1.2
assembly hall | 500 | 794 | 620 | 5 | 0.75 | 0.75 | 0.75 | 1.2 | 1.2
assembly hall | 75 | 119 | 700 | 5 | 0.75 | 0.75 | 0.75 | 1.5 | 1.5
assembly hall | 100 | 159 | 700 | 5 | 0.75 | 0.75 | 0.75 | 1.5 | 1.5
assembly hall | 125 | 198 | 700 | 5 | 0.75 | 0.75 | 0.75 | 1.5 | 1.5
assembly hall | 150 | 238 | 700 | 5 | 0.75 | 0.75 | 0.75 | 1.5 | 1.5
assembly hall | 200 | 317 | 700 | 5 | 0.75 | 0.75 | 0.75 | 1.5 | 1.5
assembly hall | 400 | 635 | 700 | 5 | 0.75 | 0.75 | 0.75 | 1.5 | 1.5
assembly hall | 500 | 794 | 700 | 5 | 0.75 | 0.75 | 0.75 | 1.5 | 1.5
assembly hall | 75 | 119 | 1500 | 5 | 0.75 | 0.75 | 0.75 | 2 | 2
assembly hall | 100 | 159 | 1500 | 5 | 0.75 | 0.75 | 0.75 | 2 | 2
assembly hall | 125 | 198 | 1500 | 5 | 0.75 | 0.75 | 0.75 | 2 | 2
assembly hall | 150 | 238 | 1500 | 5 | 0.75 | 0.75 | 0.75 | 2 | 2
assembly hall | 200 | 317 | 1500 | 5 | 0.75 | 0.75 | 0.75 | 2 | 2
assembly hall | 400 | 635 | 1500 | 5 | 0.75 | 0.75 | 0.75 | 2 | 2
assembly hall | 500 | 794 | 1500 | 5 | 0.75 | 0.75 | 0.75 | 2 | 2
assembly hall | 75 | 119 | 1650 | 5 | 0.75 | 0.75 | 0.75 | 2.2 | 2.2
assembly hall | 100 | 159 | 1650 | 5 | 0.75 | 0.75 | 0.75 | 2.2 | 2.2
assembly hall | 125 | 198 | 1650 | 5 | 0.75 | 0.75 | 0.75 | 2.2 | 2.2
assembly hall | 150 | 238 | 1650 | 5 | 0.75 | 0.75 | 0.75 | 2.2 | 2.2
assembly hall | 200 | 317 | 1650 | 5 | 0.75 | 0.75 | 0.75 | 2.2 | 2.2
assembly hall | 400 | 635 | 1650 | 5 | 0.75 | 0.75 | 0.75 | 2.2 | 2.2
assembly hall | 500 | 794 | 1650 | 5 | 0.75 | 0.75 | 0.75 | 2.2 | 2.2
assembly hall | 75 | 119 | 1800 | 5 | 0.75 | 0.75 | 0.75 | 2.4 | 2.4
assembly hall | 100 | 159 | 1800 | 5 | 0.75 | 0.75 | 0.75 | 2.4 | 2.4
assembly hall | 125 | 198 | 1800 | 5 | 0.75 | 0.75 | 0.75 | 2.4 | 2.4
assembly hall | 150 | 238 | 1800 | 5 | 0.75 | 0.75 | 0.75 | 2.4 | 2.4
assembly hall | 200 | 317 | 1800 | 5 | 0.75 | 0.75 | 0.75 | 2.4 | 2.4
assembly hall | 400 | 635 | 1800 | 5 | 0.75 | 0.75 | 0.75 | 2.4 | 2.4
assembly hall | 500 | 794 | 1800 | 5 | 0.75 | 0.75 | 0.75 | 2.4 | 2.4
assembly hall | 75 | 119 | 2250 | 5 | 0.75 | 0.75 | 0.75 | 3 | 3
assembly hall | 100 | 159 | 2250 | 5 | 0.75 | 0.75 | 0.75 | 3 | 3
assembly hall | 125 | 198 | 2250 | 5 | 0.75 | 0.75 | 0.75 | 3 | 3
assembly hall | 150 | 238 | 2250 | 5 | 0.75 | 0.75 | 0.75 | 3 | 3
assembly hall | 200 | 317 | 2250 | 5 | 0.75 | 0.75 | 0.75 | 3 | 3
assembly hall | 400 | 635 | 2250 | 5 | 0.75 | 0.75 | 0.75 | 3 | 3
assembly hall | 500 | 794 | 2250 | 5 | 0.75 | 0.75 | 0.75 | 3 | 3
assembly hall | 75 | 119 | 524 | 5 | 0.75 | 0.75 | 0.81 | 0.81 | 0.81
assembly hall | 100 | 159 | 524 | 5 | 0.75 | 0.75 | 0.81 | 0.81 | 0.81
assembly hall | 125 | 198 | 524 | 5 | 0.75 | 0.75 | 0.81 | 0.81 | 0.81
assembly hall | 150 | 238 | 524 | 5 | 0.75 | 0.75 | 0.81 | 0.81 | 0.81
assembly hall | 200 | 317 | 524 | 5 | 0.75 | 0.75 | 0.81 | 0.81 | 0.81
assembly hall | 400 | 635 | 524 | 5 | 0.75 | 0.75 | 0.81 | 0.81 | 0.81
assembly hall | 500 | 794 | 524 | 5 | 0.75 | 0.75 | 0.81 | 0.81 | 0.81
assembly hall | 75 | 119 | 560 | 5 | 0.75 | 0.75 | 0.9 | 0.9 | 0.9
assembly hall | 100 | 159 | 560 | 5 | 0.75 | 0.75 | 0.9 | 0.9 | 0.9
assembly hall | 125 | 198 | 560 | 5 | 0.75 | 0.75 | 0.9 | 0.9 | 0.9
assembly hall | 150 | 238 | 560 | 5 | 0.75 | 0.75 | 0.9 | 0.9 | 0.9
assembly hall | 200 | 317 | 560 | 5 | 0.75 | 0.75 | 0.9 | 0.9 | 0.9
assembly hall | 400 | 635 | 560 | 5 | 0.75 | 0.75 | 0.9 | 0.9 | 0.9
assembly hall | 500 | 794 | 560 | 5 | 0.75 | 0.75 | 0.9 | 0.9 | 0.9
assembly hall | 75 | 119 | 600 | 5 | 0.75 | 0.75 | 1 | 1 | 1
assembly hall | 100 | 159 | 600 | 5 | 0.75 | 0.75 | 1 | 1 | 1
assembly hall | 125 | 198 | 600 | 5 | 0.75 | 0.75 | 1 | 1 | 1
assembly hall | 150 | 238 | 600 | 5 | 0.75 | 0.75 | 1 | 1 | 1
assembly hall | 200 | 317 | 600 | 5 | 0.75 | 0.75 | 1 | 1 | 1
assembly hall | 400 | 635 | 600 | 5 | 0.75 | 0.75 | 1 | 1 | 1
assembly hall | 500 | 794 | 600 | 5 | 0.75 | 0.75 | 1 | 1 | 1
assembly hall | 75 | 119 | 680 | 5 | 0.75 | 0.75 | 1.2 | 1.2 | 1.2
assembly hall | 100 | 159 | 680 | 5 | 0.75 | 0.75 | 1.2 | 1.2 | 1.2
assembly hall | 125 | 198 | 680 | 5 | 0.75 | 0.75 | 1.2 | 1.2 | 1.2
assembly hall | 150 | 238 | 680 | 5 | 0.75 | 0.75 | 1.2 | 1.2 | 1.2
assembly hall | 200 | 317 | 680 | 5 | 0.75 | 0.75 | 1.2 | 1.2 | 1.2
assembly hall | 400 | 635 | 680 | 5 | 0.75 | 0.75 | 1.2 | 1.2 | 1.2
assembly hall | 500 | 794 | 680 | 5 | 0.75 | 0.75 | 1.2 | 1.2 | 1.2
assembly hall | 75 | 119 | 800 | 5 | 0.75 | 0.75 | 1.5 | 1.5 | 1.5
assembly hall | 100 | 159 | 800 | 5 | 0.75 | 0.75 | 1.5 | 1.5 | 1.5
assembly hall | 125 | 198 | 800 | 5 | 0.75 | 0.75 | 1.5 | 1.5 | 1.5
assembly hall | 150 | 238 | 800 | 5 | 0.75 | 0.75 | 1.5 | 1.5 | 1.5
assembly hall | 200 | 317 | 800 | 5 | 0.75 | 0.75 | 1.5 | 1.5 | 1.5
assembly hall | 400 | 635 | 800 | 5 | 0.75 | 0.75 | 1.5 | 1.5 | 1.5
assembly hall | 500 | 794 | 800 | 5 | 0.75 | 0.75 | 1.5 | 1.5 | 1.5
assembly hall | 75 | 119 | 1500 | 5 | 0.75 | 0.75 | 2 | 2 | 2
assembly hall | 100 | 159 | 1500 | 5 | 0.75 | 0.75 | 2 | 2 | 2
assembly hall | 125 | 198 | 1500 | 5 | 0.75 | 0.75 | 2 | 2 | 2
assembly hall | 150 | 238 | 1500 | 5 | 0.75 | 0.75 | 2 | 2 | 2
assembly hall | 200 | 317 | 1500 | 5 | 0.75 | 0.75 | 2 | 2 | 2
assembly hall | 400 | 635 | 1500 | 5 | 0.75 | 0.75 | 2 | 2 | 2
assembly hall | 500 | 794 | 1500 | 5 | 0.75 | 0.75 | 2 | 2 | 2
assembly hall | 75 | 119 | 1650 | 5 | 0.75 | 0.75 | 2.2 | 2.2 | 2.2
assembly hall | 100 | 159 | 1650 | 5 | 0.75 | 0.75 | 2.2 | 2.2 | 2.2
assembly hall | 125 | 198 | 1650 | 5 | 0.75 | 0.75 | 2.2 | 2.2 | 2.2
assembly hall | 150 | 238 | 1650 | 5 | 0.75 | 0.75 | 2.2 | 2.2 | 2.2
assembly hall | 200 | 317 | 1650 | 5 | 0.75 | 0.75 | 2.2 | 2.2 | 2.2
assembly hall | 400 | 635 | 1650 | 5 | 0.75 | 0.75 | 2.2 | 2.2 | 2.2
assembly hall | 500 | 794 | 1650 | 5 | 0.75 | 0.75 | 2.2 | 2.2 | 2.2
assembly hall | 75 | 119 | 1800 | 5 | 0.75 | 0.75 | 2.4 | 2.4 | 2.4
assembly hall | 100 | 159 | 1800 | 5 | 0.75 | 0.75 | 2.4 | 2.4 | 2.4
assembly hall | 125 | 198 | 1800 | 5 | 0.75 | 0.75 | 2.4 | 2.4 | 2.4
assembly hall | 150 | 238 | 1800 | 5 | 0.75 | 0.75 | 2.4 | 2.4 | 2.4
assembly hall | 200 | 317 | 1800 | 5 | 0.75 | 0.75 | 2.4 | 2.4 | 2.4
assembly hall | 400 | 635 | 1800 | 5 | 0.75 | 0.75 | 2.4 | 2.4 | 2.4
assembly hall | 500 | 794 | 1800 | 5 | 0.75 | 0.75 | 2.4 | 2.4 | 2.4
assembly hall | 75 | 119 | 2250 | 5 | 0.75 | 0.75 | 3 | 3 | 3
assembly hall | 100 | 159 | 2250 | 5 | 0.75 | 0.75 | 3 | 3 | 3
assembly hall | 125 | 198 | 2250 | 5 | 0.75 | 0.75 | 3 | 3 | 3
assembly hall | 150 | 238 | 2250 | 5 | 0.75 | 0.75 | 3 | 3 | 3
assembly hall | 200 | 317 | 2250 | 5 | 0.75 | 0.75 | 3 | 3 | 3
assembly hall | 400 | 635 | 2250 | 5 | 0.75 | 0.75 | 3 | 3 | 3
assembly hall | 500 | 794 | 2250 | 5 | 0.75 | 0.75 | 3 | 3 | 3
assembly hall | 75 | 119 | 532 | 5 | 0.75 | 0.81 | 0.81 | 0.81 | 0.81
assembly hall | 100 | 159 | 532 | 5 | 0.75 | 0.81 | 0.81 | 0.81 | 0.81
assembly hall | 125 | 198 | 532 | 5 | 0.75 | 0.81 | 0.81 | 0.81 | 0.81
assembly hall | 150 | 238 | 532 | 5 | 0.75 | 0.81 | 0.81 | 0.81 | 0.81
assembly hall | 200 | 317 | 532 | 5 | 0.75 | 0.81 | 0.81 | 0.81 | 0.81
assembly hall | 400 | 635 | 532 | 5 | 0.75 | 0.81 | 0.81 | 0.81 | 0.81
assembly hall | 500 | 794 | 532 | 5 | 0.75 | 0.81 | 0.81 | 0.81 | 0.81
assembly hall | 75 | 119 | 580 | 5 | 0.75 | 0.9 | 0.9 | 0.9 | 0.9
assembly hall | 100 | 159 | 580 | 5 | 0.75 | 0.9 | 0.9 | 0.9 | 0.9
assembly hall | 125 | 198 | 580 | 5 | 0.75 | 0.9 | 0.9 | 0.9 | 0.9
assembly hall | 150 | 238 | 580 | 5 | 0.75 | 0.9 | 0.9 | 0.9 | 0.9
assembly hall | 200 | 317 | 580 | 5 | 0.75 | 0.9 | 0.9 | 0.9 | 0.9
assembly hall | 400 | 635 | 580 | 5 | 0.75 | 0.9 | 0.9 | 0.9 | 0.9
assembly hall | 500 | 794 | 580 | 5 | 0.75 | 0.9 | 0.9 | 0.9 | 0.9
assembly hall | 75 | 119 | 633 | 5 | 0.75 | 1 | 1 | 1 | 1
assembly hall | 100 | 159 | 633 | 5 | 0.75 | 1 | 1 | 1 | 1
assembly hall | 125 | 198 | 633 | 5 | 0.75 | 1 | 1 | 1 | 1
assembly hall | 150 | 238 | 633 | 5 | 0.75 | 1 | 1 | 1 | 1
assembly hall | 200 | 317 | 633 | 5 | 0.75 | 1 | 1 | 1 | 1
assembly hall | 400 | 635 | 633 | 5 | 0.75 | 1 | 1 | 1 | 1
assembly hall | 500 | 794 | 633 | 5 | 0.75 | 1 | 1 | 1 | 1
assembly hall | 75 | 119 | 740 | 5 | 0.75 | 1.2 | 1.2 | 1.2 | 1.2
assembly hall | 100 | 159 | 740 | 5 | 0.75 | 1.2 | 1.2 | 1.2 | 1.2
assembly hall | 125 | 198 | 740 | 5 | 0.75 | 1.2 | 1.2 | 1.2 | 1.2
assembly hall | 150 | 238 | 740 | 5 | 0.75 | 1.2 | 1.2 | 1.2 | 1.2
assembly hall | 200 | 317 | 740 | 5 | 0.75 | 1.2 | 1.2 | 1.2 | 1.2
assembly hall | 400 | 635 | 740 | 5 | 0.75 | 1.2 | 1.2 | 1.2 | 1.2
assembly hall | 500 | 794 | 740 | 5 | 0.75 | 1.2 | 1.2 | 1.2 | 1.2
assembly hall | 75 | 119 | 900 | 5 | 0.75 | 1.5 | 1.5 | 1.5 | 1.5
assembly hall | 100 | 159 | 900 | 5 | 0.75 | 1.5 | 1.5 | 1.5 | 1.5
assembly hall | 125 | 198 | 900 | 5 | 0.75 | 1.5 | 1.5 | 1.5 | 1.5
assembly hall | 150 | 238 | 900 | 5 | 0.75 | 1.5 | 1.5 | 1.5 | 1.5
assembly hall | 200 | 317 | 900 | 5 | 0.75 | 1.5 | 1.5 | 1.5 | 1.5
assembly hall | 400 | 635 | 900 | 5 | 0.75 | 1.5 | 1.5 | 1.5 | 1.5
assembly hall | 500 | 794 | 900 | 5 | 0.75 | 1.5 | 1.5 | 1.5 | 1.5
assembly hall | 75 | 119 | 1500 | 5 | 0.75 | 2 | 2 | 2 | 2
assembly hall | 100 | 159 | 1500 | 5 | 0.75 | 2 | 2 | 2 | 2
assembly hall | 125 | 198 | 1500 | 5 | 0.75 | 2 | 2 | 2 | 2
assembly hall | 150 | 238 | 1500 | 5 | 0.75 | 2 | 2 | 2 | 2
assembly hall | 200 | 317 | 1500 | 5 | 0.75 | 2 | 2 | 2 | 2
assembly hall | 400 | 635 | 1500 | 5 | 0.75 | 2 | 2 | 2 | 2
assembly hall | 500 | 794 | 1500 | 5 | 0.75 | 2 | 2 | 2 | 2
assembly hall | 75 | 119 | 1650 | 5 | 0.75 | 2.2 | 2.2 | 2.2 | 2.2
assembly hall | 100 | 159 | 1650 | 5 | 0.75 | 2.2 | 2.2 | 2.2 | 2.2
assembly hall | 125 | 198 | 1650 | 5 | 0.75 | 2.2 | 2.2 | 2.2 | 2.2
assembly hall | 150 | 238 | 1650 | 5 | 0.75 | 2.2 | 2.2 | 2.2 | 2.2
assembly hall | 200 | 317 | 1650 | 5 | 0.75 | 2.2 | 2.2 | 2.2 | 2.2
assembly hall | 400 | 635 | 1650 | 5 | 0.75 | 2.2 | 2.2 | 2.2 | 2.2
assembly hall | 500 | 794 | 1650 | 5 | 0.75 | 2.2 | 2.2 | 2.2 | 2.2
assembly hall | 75 | 119 | 1800 | 5 | 0.75 | 2.4 | 2.4 | 2.4 | 2.4
assembly hall | 100 | 159 | 1800 | 5 | 0.75 | 2.4 | 2.4 | 2.4 | 2.4
assembly hall | 125 | 198 | 1800 | 5 | 0.75 | 2.4 | 2.4 | 2.4 | 2.4
assembly hall | 150 | 238 | 1800 | 5 | 0.75 | 2.4 | 2.4 | 2.4 | 2.4
assembly hall | 200 | 317 | 1800 | 5 | 0.75 | 2.4 | 2.4 | 2.4 | 2.4
assembly hall | 400 | 635 | 1800 | 5 | 0.75 | 2.4 | 2.4 | 2.4 | 2.4
assembly hall | 500 | 794 | 1800 | 5 | 0.75 | 2.4 | 2.4 | 2.4 | 2.4
assembly hall | 75 | 119 | 2250 | 5 | 0.75 | 3 | 3 | 3 | 3
assembly hall | 100 | 159 | 2250 | 5 | 0.75 | 3 | 3 | 3 | 3
assembly hall | 125 | 198 | 2250 | 5 | 0.75 | 3 | 3 | 3 | 3
assembly hall | 150 | 238 | 2250 | 5 | 0.75 | 3 | 3 | 3 | 3
assembly hall | 200 | 317 | 2250 | 5 | 0.75 | 3 | 3 | 3 | 3
assembly hall | 400 | 635 | 2250 | 5 | 0.75 | 3 | 3 | 3 | 3
assembly hall | 500 | 794 | 2250 | 5 | 0.75 | 3 | 3 | 3 | 3
check in que | 50 | 29 | 5 | 1 | 0.65 | 0 | 0 | 0 | 0
check in que | 75 | 44 | 5 | 1 | 0.65 | 0 | 0 | 0 | 0
check in que | 100 | 59 | 5 | 1 | 0.65 | 0 | 0 | 0 | 0
check in que | 125 | 74 | 5 | 1 | 0.65 | 0 | 0 | 0 | 0
check in que | 150 | 88 | 5 | 1 | 0.65 | 0 | 0 | 0 | 0
check in que | 175 | 103 | 5 | 1 | 0.65 | 0 | 0 | 0 | 0
check in que | 200 | 118 | 5 | 1 | 0.65 | 0 | 0 | 0 | 0
check in que | 50 | 29 | 40 | 1 | 0.75 | 0 | 0 | 0 | 0
check in que | 75 | 44 | 40 | 1 | 0.75 | 0 | 0 | 0 | 0
check in que | 100 | 59 | 40 | 1 | 0.75 | 0 | 0 | 0 | 0
check in que | 125 | 74 | 40 | 1 | 0.75 | 0 | 0 | 0 | 0
check in que | 150 | 88 | 40 | 1 | 0.75 | 0 | 0 | 0 | 0
check in que | 175 | 103 | 40 | 1 | 0.75 | 0 | 0 | 0 | 0
check in que | 200 | 118 | 40 | 1 | 0.75 | 0 | 0 | 0 | 0
check in que | 50 | 29 | 49 | 1 | 0.81 | 0 | 0 | 0 | 0
check in que | 75 | 44 | 49 | 1 | 0.81 | 0 | 0 | 0 | 0
check in que | 100 | 59 | 49 | 1 | 0.81 | 0 | 0 | 0 | 0
check in que | 125 | 74 | 49 | 1 | 0.81 | 0 | 0 | 0 | 0
check in que | 150 | 88 | 49 | 1 | 0.81 | 0 | 0 | 0 | 0
check in que | 175 | 103 | 49 | 1 | 0.81 | 0 | 0 | 0 | 0
check in que | 200 | 118 | 49 | 1 | 0.81 | 0 | 0 | 0 | 0
check in que | 50 | 29 | 54 | 1 | 0.9 | 0 | 0 | 0 | 0
check in que | 75 | 44 | 54 | 1 | 0.9 | 0 | 0 | 0 | 0
check in que | 100 | 59 | 54 | 1 | 0.9 | 0 | 0 | 0 | 0
check in que | 125 | 74 | 54 | 1 | 0.9 | 0 | 0 | 0 | 0
check in que | 150 | 88 | 54 | 1 | 0.9 | 0 | 0 | 0 | 0
check in que | 175 | 103 | 54 | 1 | 0.9 | 0 | 0 | 0 | 0
check in que | 200 | 118 | 54 | 1 | 0.9 | 0 | 0 | 0 | 0
check in que | 50 | 29 | 60 | 1 | 1 | 0 | 0 | 0 | 0
check in que | 75 | 44 | 60 | 1 | 1 | 0 | 0 | 0 | 0
check in que | 100 | 59 | 60 | 1 | 1 | 0 | 0 | 0 | 0
check in que | 125 | 74 | 60 | 1 | 1 | 0 | 0 | 0 | 0
check in que | 150 | 88 | 60 | 1 | 1 | 0 | 0 | 0 | 0
check in que | 175 | 103 | 60 | 1 | 1 | 0 | 0 | 0 | 0
check in que | 200 | 118 | 60 | 1 | 1 | 0 | 0 | 0 | 0
check in que | 50 | 29 | 72 | 1 | 1.2 | 0 | 0 | 0 | 0
check in que | 75 | 44 | 72 | 1 | 1.2 | 0 | 0 | 0 | 0
check in que | 100 | 59 | 72 | 1 | 1.2 | 0 | 0 | 0 | 0
check in que | 125 | 74 | 72 | 1 | 1.2 | 0 | 0 | 0 | 0
check in que | 150 | 88 | 72 | 1 | 1.2 | 0 | 0 | 0 | 0
check in que | 175 | 103 | 72 | 1 | 1.2 | 0 | 0 | 0 | 0
check in que | 200 | 118 | 72 | 1 | 1.2 | 0 | 0 | 0 | 0
check in que | 50 | 29 | 90 | 1 | 1.5 | 0 | 0 | 0 | 0
check in que | 75 | 44 | 90 | 1 | 1.5 | 0 | 0 | 0 | 0
check in que | 100 | 59 | 90 | 1 | 1.5 | 0 | 0 | 0 | 0
check in que | 125 | 74 | 90 | 1 | 1.5 | 0 | 0 | 0 | 0
check in que | 150 | 88 | 90 | 1 | 1.5 | 0 | 0 | 0 | 0
check in que | 175 | 103 | 90 | 1 | 1.5 | 0 | 0 | 0 | 0
check in que | 200 | 118 | 90 | 1 | 1.5 | 0 | 0 | 0 | 0
check in que | 50 | 29 | 120 | 1 | 2 | 0 | 0 | 0 | 0
check in que | 75 | 44 | 120 | 1 | 2 | 0 | 0 | 0 | 0
check in que | 100 | 59 | 120 | 1 | 2 | 0 | 0 | 0 | 0
check in que | 125 | 74 | 120 | 1 | 2 | 0 | 0 | 0 | 0
check in que | 150 | 88 | 120 | 1 | 2 | 0 | 0 | 0 | 0
check in que | 175 | 103 | 120 | 1 | 2 | 0 | 0 | 0 | 0
check in que | 200 | 118 | 120 | 1 | 2 | 0 | 0 | 0 | 0
check in que | 50 | 29 | 132 | 1 | 2.2 | 0 | 0 | 0 | 0
check in que | 75 | 44 | 132 | 1 | 2.2 | 0 | 0 | 0 | 0
check in que | 100 | 59 | 132 | 1 | 2.2 | 0 | 0 | 0 | 0
check in que | 125 | 74 | 132 | 1 | 2.2 | 0 | 0 | 0 | 0
check in que | 150 | 88 | 132 | 1 | 2.2 | 0 | 0 | 0 | 0
check in que | 175 | 103 | 132 | 1 | 2.2 | 0 | 0 | 0 | 0
check in que | 200 | 118 | 132 | 1 | 2.2 | 0 | 0 | 0 | 0
check in que | 50 | 29 | 144 | 1 | 2.4 | 0 | 0 | 0 | 0
check in que | 75 | 44 | 144 | 1 | 2.4 | 0 | 0 | 0 | 0
check in que | 100 | 59 | 144 | 1 | 2.4 | 0 | 0 | 0 | 0
check in que | 125 | 74 | 144 | 1 | 2.4 | 0 | 0 | 0 | 0
check in que | 150 | 88 | 144 | 1 | 2.4 | 0 | 0 | 0 | 0
check in que | 175 | 103 | 144 | 1 | 2.4 | 0 | 0 | 0 | 0
check in que | 200 | 118 | 144 | 1 | 2.4 | 0 | 0 | 0 | 0
check in que | 50 | 29 | 180 | 1 | 3 | 0 | 0 | 0 | 0
check in que | 75 | 44 | 180 | 1 | 3 | 0 | 0 | 0 | 0
check in que | 100 | 59 | 180 | 1 | 3 | 0 | 0 | 0 | 0
check in que | 125 | 74 | 180 | 1 | 3 | 0 | 0 | 0 | 0
check in que | 150 | 88 | 180 | 1 | 3 | 0 | 0 | 0 | 0
check in que | 175 | 103 | 180 | 1 | 3 | 0 | 0 | 0 | 0
check in que | 200 | 118 | 180 | 1 | 3 | 0 | 0 | 0 | 0
check in que | 50 | 29 | 200 | 2 | 0.75 | 0.75 | 0 | 0 | 0
check in que | 75 | 44 | 200 | 2 | 0.75 | 0.75 | 0 | 0 | 0
check in que | 100 | 59 | 200 | 2 | 0.75 | 0.75 | 0 | 0 | 0
check in que | 125 | 74 | 200 | 2 | 0.75 | 0.75 | 0 | 0 | 0
check in que | 150 | 88 | 200 | 2 | 0.75 | 0.75 | 0 | 0 | 0
check in que | 175 | 103 | 200 | 2 | 0.75 | 0.75 | 0 | 0 | 0
check in que | 200 | 118 | 200 | 2 | 0.75 | 0.75 | 0 | 0 | 0
check in que | 50 | 29 | 208 | 2 | 0.75 | 0.81 | 0 | 0 | 0
check in que | 75 | 44 | 208 | 2 | 0.75 | 0.81 | 0 | 0 | 0
check in que | 100 | 59 | 208 | 2 | 0.75 | 0.81 | 0 | 0 | 0
check in que | 125 | 74 | 208 | 2 | 0.75 | 0.81 | 0 | 0 | 0
check in que | 150 | 88 | 208 | 2 | 0.75 | 0.81 | 0 | 0 | 0
check in que | 175 | 103 | 208 | 2 | 0.75 | 0.81 | 0 | 0 | 0
check in que | 200 | 118 | 208 | 2 | 0.75 | 0.81 | 0 | 0 | 0
check in que | 50 | 29 | 220 | 2 | 0.75 | 0.9 | 0 | 0 | 0
check in que | 75 | 44 | 220 | 2 | 0.75 | 0.9 | 0 | 0 | 0
check in que | 100 | 59 | 220 | 2 | 0.75 | 0.9 | 0 | 0 | 0
check in que | 125 | 74 | 220 | 2 | 0.75 | 0.9 | 0 | 0 | 0
check in que | 150 | 88 | 220 | 2 | 0.75 | 0.9 | 0 | 0 | 0
check in que | 175 | 103 | 220 | 2 | 0.75 | 0.9 | 0 | 0 | 0
check in que | 200 | 118 | 220 | 2 | 0.75 | 0.9 | 0 | 0 | 0
check in que | 50 | 29 | 234 | 2 | 0.75 | 1 | 0 | 0 | 0
check in que | 75 | 44 | 234 | 2 | 0.75 | 1 | 0 | 0 | 0
check in que | 100 | 59 | 234 | 2 | 0.75 | 1 | 0 | 0 | 0
check in que | 125 | 74 | 234 | 2 | 0.75 | 1 | 0 | 0 | 0
check in que | 150 | 88 | 234 | 2 | 0.75 | 1 | 0 | 0 | 0
check in que | 175 | 103 | 234 | 2 | 0.75 | 1 | 0 | 0 | 0
check in que | 200 | 118 | 234 | 2 | 0.75 | 1 | 0 | 0 | 0
check in que | 50 | 29 | 260 | 2 | 0.75 | 1.2 | 0 | 0 | 0
check in que | 75 | 44 | 260 | 2 | 0.75 | 1.2 | 0 | 0 | 0
check in que | 100 | 59 | 260 | 2 | 0.75 | 1.2 | 0 | 0 | 0
check in que | 125 | 74 | 260 | 2 | 0.75 | 1.2 | 0 | 0 | 0
check in que | 150 | 88 | 260 | 2 | 0.75 | 1.2 | 0 | 0 | 0
check in que | 175 | 103 | 260 | 2 | 0.75 | 1.2 | 0 | 0 | 0
check in que | 200 | 118 | 260 | 2 | 0.75 | 1.2 | 0 | 0 | 0
check in que | 50 | 29 | 300 | 2 | 0.75 | 1.5 | 0 | 0 | 0
check in que | 75 | 44 | 300 | 2 | 0.75 | 1.5 | 0 | 0 | 0
check in que | 100 | 59 | 300 | 2 | 0.75 | 1.5 | 0 | 0 | 0
check in que | 125 | 74 | 300 | 2 | 0.75 | 1.5 | 0 | 0 | 0
check in que | 150 | 88 | 300 | 2 | 0.75 | 1.5 | 0 | 0 | 0
check in que | 175 | 103 | 300 | 2 | 0.75 | 1.5 | 0 | 0 | 0
check in que | 200 | 118 | 300 | 2 | 0.75 | 1.5 | 0 | 0 | 0
check in que | 50 | 29 | 600 | 2 | 0.75 | 2 | 0 | 0 | 0
check in que | 75 | 44 | 600 | 2 | 0.75 | 2 | 0 | 0 | 0
check in que | 100 | 59 | 600 | 2 | 0.75 | 2 | 0 | 0 | 0
check in que | 125 | 74 | 600 | 2 | 0.75 | 2 | 0 | 0 | 0
check in que | 150 | 88 | 600 | 2 | 0.75 | 2 | 0 | 0 | 0
check in que | 175 | 103 | 600 | 2 | 0.75 | 2 | 0 | 0 | 0
check in que | 200 | 118 | 600 | 2 | 0.75 | 2 | 0 | 0 | 0
check in que | 50 | 29 | 660 | 2 | 0.75 | 2.2 | 0 | 0 | 0
check in que | 75 | 44 | 660 | 2 | 0.75 | 2.2 | 0 | 0 | 0
check in que | 100 | 59 | 660 | 2 | 0.75 | 2.2 | 0 | 0 | 0
check in que | 125 | 74 | 660 | 2 | 0.75 | 2.2 | 0 | 0 | 0
check in que | 150 | 88 | 660 | 2 | 0.75 | 2.2 | 0 | 0 | 0
check in que | 175 | 103 | 660 | 2 | 0.75 | 2.2 | 0 | 0 | 0
check in que | 200 | 118 | 660 | 2 | 0.75 | 2.2 | 0 | 0 | 0
check in que | 50 | 29 | 720 | 2 | 0.75 | 2.4 | 0 | 0 | 0
check in que | 75 | 44 | 720 | 2 | 0.75 | 2.4 | 0 | 0 | 0
check in que | 100 | 59 | 720 | 2 | 0.75 | 2.4 | 0 | 0 | 0
check in que | 125 | 74 | 720 | 2 | 0.75 | 2.4 | 0 | 0 | 0
check in que | 150 | 88 | 720 | 2 | 0.75 | 2.4 | 0 | 0 | 0
check in que | 175 | 103 | 720 | 2 | 0.75 | 2.4 | 0 | 0 | 0
check in que | 200 | 118 | 720 | 2 | 0.75 | 2.4 | 0 | 0 | 0
check in que | 50 | 29 | 900 | 2 | 0.75 | 3 | 0 | 0 | 0
check in que | 75 | 44 | 900 | 2 | 0.75 | 3 | 0 | 0 | 0
check in que | 100 | 59 | 900 | 2 | 0.75 | 3 | 0 | 0 | 0
check in que | 125 | 74 | 900 | 2 | 0.75 | 3 | 0 | 0 | 0
check in que | 150 | 88 | 900 | 2 | 0.75 | 3 | 0 | 0 | 0
check in que | 175 | 103 | 900 | 2 | 0.75 | 3 | 0 | 0 | 0
check in que | 200 | 118 | 900 | 2 | 0.75 | 3 | 0 | 0 | 0
check in que | 50 | 29 | 300 | 3 | 0.75 | 0.75 | 0.75 | 0 | 0
check in que | 75 | 44 | 300 | 3 | 0.75 | 0.75 | 0.75 | 0 | 0
check in que | 100 | 59 | 300 | 3 | 0.75 | 0.75 | 0.75 | 0 | 0
check in que | 125 | 74 | 300 | 3 | 0.75 | 0.75 | 0.75 | 0 | 0
check in que | 150 | 88 | 300 | 3 | 0.75 | 0.75 | 0.75 | 0 | 0
check in que | 175 | 103 | 300 | 3 | 0.75 | 0.75 | 0.75 | 0 | 0
check in que | 200 | 118 | 300 | 3 | 0.75 | 0.75 | 0.75 | 0 | 0
check in que | 50 | 29 | 308 | 3 | 0.75 | 0.75 | 0.81 | 0 | 0
check in que | 75 | 44 | 308 | 3 | 0.75 | 0.75 | 0.81 | 0 | 0
check in que | 100 | 59 | 308 | 3 | 0.75 | 0.75 | 0.81 | 0 | 0
check in que | 125 | 74 | 308 | 3 | 0.75 | 0.75 | 0.81 | 0 | 0
check in que | 150 | 88 | 308 | 3 | 0.75 | 0.75 | 0.81 | 0 | 0
check in que | 175 | 103 | 308 | 3 | 0.75 | 0.75 | 0.81 | 0 | 0
check in que | 200 | 118 | 308 | 3 | 0.75 | 0.75 | 0.81 | 0 | 0
check in que | 50 | 29 | 320 | 3 | 0.75 | 0.75 | 0.9 | 0 | 0
check in que | 75 | 44 | 320 | 3 | 0.75 | 0.75 | 0.9 | 0 | 0
check in que | 100 | 59 | 320 | 3 | 0.75 | 0.75 | 0.9 | 0 | 0
check in que | 125 | 74 | 320 | 3 | 0.75 | 0.75 | 0.9 | 0 | 0
check in que | 150 | 88 | 320 | 3 | 0.75 | 0.75 | 0.9 | 0 | 0
check in que | 175 | 103 | 320 | 3 | 0.75 | 0.75 | 0.9 | 0 | 0
check in que | 200 | 118 | 320 | 3 | 0.75 | 0.75 | 0.9 | 0 | 0
check in que | 50 | 29 | 333 | 3 | 0.75 | 0.75 | 1 | 0 | 0
check in que | 75 | 44 | 333 | 3 | 0.75 | 0.75 | 1 | 0 | 0
check in que | 100 | 59 | 333 | 3 | 0.75 | 0.75 | 1 | 0 | 0
check in que | 125 | 74 | 333 | 3 | 0.75 | 0.75 | 1 | 0 | 0
check in que | 150 | 88 | 333 | 3 | 0.75 | 0.75 | 1 | 0 | 0
check in que | 175 | 103 | 333 | 3 | 0.75 | 0.75 | 1 | 0 | 0
check in que | 200 | 118 | 333 | 3 | 0.75 | 0.75 | 1 | 0 | 0
check in que | 50 | 29 | 360 | 3 | 0.75 | 0.75 | 1.2 | 0 | 0
check in que | 75 | 44 | 360 | 3 | 0.75 | 0.75 | 1.2 | 0 | 0
check in que | 100 | 59 | 360 | 3 | 0.75 | 0.75 | 1.2 | 0 | 0
check in que | 125 | 74 | 360 | 3 | 0.75 | 0.75 | 1.2 | 0 | 0
check in que | 150 | 88 | 360 | 3 | 0.75 | 0.75 | 1.2 | 0 | 0
check in que | 175 | 103 | 360 | 3 | 0.75 | 0.75 | 1.2 | 0 | 0
check in que | 200 | 118 | 360 | 3 | 0.75 | 0.75 | 1.2 | 0 | 0
check in que | 50 | 29 | 400 | 3 | 0.75 | 0.75 | 1.5 | 0 | 0
check in que | 75 | 44 | 400 | 3 | 0.75 | 0.75 | 1.5 | 0 | 0
check in que | 100 | 59 | 400 | 3 | 0.75 | 0.75 | 1.5 | 0 | 0
check in que | 125 | 74 | 400 | 3 | 0.75 | 0.75 | 1.5 | 0 | 0
check in que | 150 | 88 | 400 | 3 | 0.75 | 0.75 | 1.5 | 0 | 0
check in que | 175 | 103 | 400 | 3 | 0.75 | 0.75 | 1.5 | 0 | 0
check in que | 200 | 118 | 400 | 3 | 0.75 | 0.75 | 1.5 | 0 | 0
check in que | 50 | 29 | 900 | 3 | 0.75 | 0.75 | 2 | 0 | 0
check in que | 75 | 44 | 900 | 3 | 0.75 | 0.75 | 2 | 0 | 0
check in que | 100 | 59 | 900 | 3 | 0.75 | 0.75 | 2 | 0 | 0
check in que | 125 | 74 | 900 | 3 | 0.75 | 0.75 | 2 | 0 | 0
check in que | 150 | 88 | 900 | 3 | 0.75 | 0.75 | 2 | 0 | 0
check in que | 175 | 103 | 900 | 3 | 0.75 | 0.75 | 2 | 0 | 0
check in que | 200 | 118 | 900 | 3 | 0.75 | 0.75 | 2 | 0 | 0
check in que | 50 | 29 | 990 | 3 | 0.75 | 0.75 | 2.2 | 0 | 0
check in que | 75 | 44 | 990 | 3 | 0.75 | 0.75 | 2.2 | 0 | 0
check in que | 100 | 59 | 990 | 3 | 0.75 | 0.75 | 2.2 | 0 | 0
check in que | 125 | 74 | 990 | 3 | 0.75 | 0.75 | 2.2 | 0 | 0
check in que | 150 | 88 | 990 | 3 | 0.75 | 0.75 | 2.2 | 0 | 0
check in que | 175 | 103 | 990 | 3 | 0.75 | 0.75 | 2.2 | 0 | 0
check in que | 200 | 118 | 990 | 3 | 0.75 | 0.75 | 2.2 | 0 | 0
check in que | 50 | 29 | 1080 | 3 | 0.75 | 0.75 | 2.4 | 0 | 0
check in que | 75 | 44 | 1080 | 3 | 0.75 | 0.75 | 2.4 | 0 | 0
check in que | 100 | 59 | 1080 | 3 | 0.75 | 0.75 | 2.4 | 0 | 0
check in que | 125 | 74 | 1080 | 3 | 0.75 | 0.75 | 2.4 | 0 | 0
check in que | 150 | 88 | 1080 | 3 | 0.75 | 0.75 | 2.4 | 0 | 0
check in que | 175 | 103 | 1080 | 3 | 0.75 | 0.75 | 2.4 | 0 | 0
check in que | 200 | 118 | 1080 | 3 | 0.75 | 0.75 | 2.4 | 0 | 0
check in que | 50 | 29 | 1350 | 3 | 0.75 | 0.75 | 3 | 0 | 0
check in que | 75 | 44 | 1350 | 3 | 0.75 | 0.75 | 3 | 0 | 0
check in que | 100 | 59 | 1350 | 3 | 0.75 | 0.75 | 3 | 0 | 0
check in que | 125 | 74 | 1350 | 3 | 0.75 | 0.75 | 3 | 0 | 0
check in que | 150 | 88 | 1350 | 3 | 0.75 | 0.75 | 3 | 0 | 0
check in que | 175 | 103 | 1350 | 3 | 0.75 | 0.75 | 3 | 0 | 0
check in que | 200 | 118 | 1350 | 3 | 0.75 | 0.75 | 3 | 0 | 0
check in que | 50 | 29 | 316 | 3 | 0.75 | 0.81 | 0.81 | 0 | 0
check in que | 75 | 44 | 316 | 3 | 0.75 | 0.81 | 0.81 | 0 | 0
check in que | 100 | 59 | 316 | 3 | 0.75 | 0.81 | 0.81 | 0 | 0
check in que | 125 | 74 | 316 | 3 | 0.75 | 0.81 | 0.81 | 0 | 0
check in que | 150 | 88 | 316 | 3 | 0.75 | 0.81 | 0.81 | 0 | 0
check in que | 175 | 103 | 316 | 3 | 0.75 | 0.81 | 0.81 | 0 | 0
check in que | 200 | 118 | 316 | 3 | 0.75 | 0.81 | 0.81 | 0 | 0
check in que | 50 | 29 | 340 | 3 | 0.75 | 0.9 | 0.9 | 0 | 0
check in que | 75 | 44 | 340 | 3 | 0.75 | 0.9 | 0.9 | 0 | 0
check in que | 100 | 59 | 340 | 3 | 0.75 | 0.9 | 0.9 | 0 | 0
check in que | 125 | 74 | 340 | 3 | 0.75 | 0.9 | 0.9 | 0 | 0
check in que | 150 | 88 | 340 | 3 | 0.75 | 0.9 | 0.9 | 0 | 0
check in que | 175 | 103 | 340 | 3 | 0.75 | 0.9 | 0.9 | 0 | 0
check in que | 200 | 118 | 340 | 3 | 0.75 | 0.9 | 0.9 | 0 | 0
check in que | 50 | 29 | 367 | 3 | 0.75 | 1 | 1 | 0 | 0
check in que | 75 | 44 | 367 | 3 | 0.75 | 1 | 1 | 0 | 0
check in que | 100 | 59 | 367 | 3 | 0.75 | 1 | 1 | 0 | 0
check in que | 125 | 74 | 367 | 3 | 0.75 | 1 | 1 | 0 | 0
check in que | 150 | 88 | 367 | 3 | 0.75 | 1 | 1 | 0 | 0
check in que | 175 | 103 | 367 | 3 | 0.75 | 1 | 1 | 0 | 0
check in que | 200 | 118 | 367 | 3 | 0.75 | 1 | 1 | 0 | 0
check in que | 50 | 29 | 420 | 3 | 0.75 | 1.2 | 1.2 | 0 | 0
check in que | 75 | 44 | 420 | 3 | 0.75 | 1.2 | 1.2 | 0 | 0
check in que | 100 | 59 | 420 | 3 | 0.75 | 1.2 | 1.2 | 0 | 0
check in que | 125 | 74 | 420 | 3 | 0.75 | 1.2 | 1.2 | 0 | 0
check in que | 150 | 88 | 420 | 3 | 0.75 | 1.2 | 1.2 | 0 | 0
check in que | 175 | 103 | 420 | 3 | 0.75 | 1.2 | 1.2 | 0 | 0
check in que | 200 | 118 | 420 | 3 | 0.75 | 1.2 | 1.2 | 0 | 0
check in que | 50 | 29 | 500 | 3 | 0.75 | 1.5 | 1.5 | 0 | 0
check in que | 75 | 44 | 500 | 3 | 0.75 | 1.5 | 1.5 | 0 | 0
check in que | 100 | 59 | 500 | 3 | 0.75 | 1.5 | 1.5 | 0 | 0
check in que | 125 | 74 | 500 | 3 | 0.75 | 1.5 | 1.5 | 0 | 0
check in que | 150 | 88 | 500 | 3 | 0.75 | 1.5 | 1.5 | 0 | 0
check in que | 175 | 103 | 500 | 3 | 0.75 | 1.5 | 1.5 | 0 | 0
check in que | 200 | 118 | 500 | 3 | 0.75 | 1.5 | 1.5 | 0 | 0
check in que | 50 | 29 | 900 | 3 | 0.75 | 2 | 2 | 0 | 0
check in que | 75 | 44 | 900 | 3 | 0.75 | 2 | 2 | 0 | 0
check in que | 100 | 59 | 900 | 3 | 0.75 | 2 | 2 | 0 | 0
check in que | 125 | 74 | 900 | 3 | 0.75 | 2 | 2 | 0 | 0
check in que | 150 | 88 | 900 | 3 | 0.75 | 2 | 2 | 0 | 0
check in que | 175 | 103 | 900 | 3 | 0.75 | 2 | 2 | 0 | 0
check in que | 200 | 118 | 900 | 3 | 0.75 | 2 | 2 | 0 | 0
check in que | 50 | 29 | 990 | 3 | 0.75 | 2.2 | 2.2 | 0 | 0
check in que | 75 | 44 | 990 | 3 | 0.75 | 2.2 | 2.2 | 0 | 0
check in que | 100 | 59 | 990 | 3 | 0.75 | 2.2 | 2.2 | 0 | 0
check in que | 125 | 74 | 990 | 3 | 0.75 | 2.2 | 2.2 | 0 | 0
check in que | 150 | 88 | 990 | 3 | 0.75 | 2.2 | 2.2 | 0 | 0
check in que | 175 | 103 | 990 | 3 | 0.75 | 2.2 | 2.2 | 0 | 0
check in que | 200 | 118 | 990 | 3 | 0.75 | 2.2 | 2.2 | 0 | 0
check in que | 50 | 29 | 1080 | 3 | 0.75 | 2.4 | 2.4 | 0 | 0
check in que | 75 | 44 | 1080 | 3 | 0.75 | 2.4 | 2.4 | 0 | 0
check in que | 100 | 59 | 1080 | 3 | 0.75 | 2.4 | 2.4 | 0 | 0
check in que | 125 | 74 | 1080 | 3 | 0.75 | 2.4 | 2.4 | 0 | 0
check in que | 150 | 88 | 1080 | 3 | 0.75 | 2.4 | 2.4 | 0 | 0
check in que | 175 | 103 | 1080 | 3 | 0.75 | 2.4 | 2.4 | 0 | 0
check in que | 200 | 118 | 1080 | 3 | 0.75 | 2.4 | 2.4 | 0 | 0
check in que | 50 | 29 | 1350 | 4 | 0.75 | 3 | 3 | 0 | 0
check in que | 75 | 44 | 1350 | 4 | 0.75 | 3 | 3 | 0 | 0
check in que | 100 | 59 | 1350 | 4 | 0.75 | 3 | 3 | 0 | 0
check in que | 125 | 74 | 1350 | 4 | 0.75 | 3 | 3 | 0 | 0
check in que | 150 | 88 | 1350 | 4 | 0.75 | 3 | 3 | 0 | 0
check in que | 175 | 103 | 1350 | 4 | 0.75 | 3 | 3 | 0 | 0
check in que | 200 | 118 | 1350 | 4 | 0.75 | 3 | 3 | 0 | 0
check in que | 50 | 29 | 400 | 4 | 0.75 | 0.75 | 0.75 | 0.75 | 0
check in que | 75 | 44 | 400 | 4 | 0.75 | 0.75 | 0.75 | 0.75 | 0
check in que | 100 | 59 | 400 | 4 | 0.75 | 0.75 | 0.75 | 0.75 | 0
check in que | 125 | 74 | 400 | 4 | 0.75 | 0.75 | 0.75 | 0.75 | 0
check in que | 150 | 88 | 400 | 4 | 0.75 | 0.75 | 0.75 | 0.75 | 0
check in que | 175 | 103 | 400 | 4 | 0.75 | 0.75 | 0.75 | 0.75 | 0
check in que | 200 | 118 | 400 | 4 | 0.75 | 0.75 | 0.75 | 0.75 | 0
check in que | 50 | 29 | 408 | 4 | 0.75 | 0.75 | 0.75 | 0.81 | 0
check in que | 75 | 44 | 408 | 4 | 0.75 | 0.75 | 0.75 | 0.81 | 0
check in que | 100 | 59 | 408 | 4 | 0.75 | 0.75 | 0.75 | 0.81 | 0
check in que | 125 | 74 | 408 | 4 | 0.75 | 0.75 | 0.75 | 0.81 | 0
check in que | 150 | 88 | 408 | 4 | 0.75 | 0.75 | 0.75 | 0.81 | 0
check in que | 175 | 103 | 408 | 4 | 0.75 | 0.75 | 0.75 | 0.81 | 0
check in que | 200 | 118 | 408 | 4 | 0.75 | 0.75 | 0.75 | 0.81 | 0
check in que | 50 | 29 | 420 | 4 | 0.75 | 0.75 | 0.75 | 0.9 | 0
check in que | 75 | 44 | 420 | 4 | 0.75 | 0.75 | 0.75 | 0.9 | 0
check in que | 100 | 59 | 420 | 4 | 0.75 | 0.75 | 0.75 | 0.9 | 0
check in que | 125 | 74 | 420 | 4 | 0.75 | 0.75 | 0.75 | 0.9 | 0
check in que | 150 | 88 | 420 | 4 | 0.75 | 0.75 | 0.75 | 0.9 | 0
check in que | 175 | 103 | 420 | 4 | 0.75 | 0.75 | 0.75 | 0.9 | 0
check in que | 200 | 118 | 420 | 4 | 0.75 | 0.75 | 0.75 | 0.9 | 0
check in que | 50 | 29 | 433 | 4 | 0.75 | 0.75 | 0.75 | 1 | 0
check in que | 75 | 44 | 433 | 4 | 0.75 | 0.75 | 0.75 | 1 | 0
check in que | 100 | 59 | 433 | 4 | 0.75 | 0.75 | 0.75 | 1 | 0
check in que | 125 | 74 | 433 | 4 | 0.75 | 0.75 | 0.75 | 1 | 0
check in que | 150 | 88 | 433 | 4 | 0.75 | 0.75 | 0.75 | 1 | 0
check in que | 175 | 103 | 433 | 4 | 0.75 | 0.75 | 0.75 | 1 | 0
check in que | 200 | 118 | 433 | 4 | 0.75 | 0.75 | 0.75 | 1 | 0
check in que | 50 | 29 | 460 | 4 | 0.75 | 0.75 | 0.75 | 1.2 | 0
check in que | 75 | 44 | 460 | 4 | 0.75 | 0.75 | 0.75 | 1.2 | 0
check in que | 100 | 59 | 460 | 4 | 0.75 | 0.75 | 0.75 | 1.2 | 0
check in que | 125 | 74 | 460 | 4 | 0.75 | 0.75 | 0.75 | 1.2 | 0
check in que | 150 | 88 | 460 | 4 | 0.75 | 0.75 | 0.75 | 1.2 | 0
check in que | 175 | 103 | 460 | 4 | 0.75 | 0.75 | 0.75 | 1.2 | 0
check in que | 200 | 118 | 460 | 4 | 0.75 | 0.75 | 0.75 | 1.2 | 0
check in que | 50 | 29 | 500 | 4 | 0.75 | 0.75 | 0.75 | 1.5 | 0
check in que | 75 | 44 | 500 | 4 | 0.75 | 0.75 | 0.75 | 1.5 | 0
check in que | 100 | 59 | 500 | 4 | 0.75 | 0.75 | 0.75 | 1.5 | 0
check in que | 125 | 74 | 500 | 4 | 0.75 | 0.75 | 0.75 | 1.5 | 0
check in que | 150 | 88 | 500 | 4 | 0.75 | 0.75 | 0.75 | 1.5 | 0
check in que | 175 | 103 | 500 | 4 | 0.75 | 0.75 | 0.75 | 1.5 | 0
check in que | 200 | 118 | 500 | 4 | 0.75 | 0.75 | 0.75 | 1.5 | 0
check in que | 50 | 29 | 1200 | 4 | 0.75 | 0.75 | 0.75 | 2 | 0
check in que | 75 | 44 | 1200 | 4 | 0.75 | 0.75 | 0.75 | 2 | 0
check in que | 100 | 59 | 1200 | 4 | 0.75 | 0.75 | 0.75 | 2 | 0
check in que | 125 | 74 | 1200 | 4 | 0.75 | 0.75 | 0.75 | 2 | 0
check in que | 150 | 88 | 1200 | 4 | 0.75 | 0.75 | 0.75 | 2 | 0
check in que | 175 | 103 | 1200 | 4 | 0.75 | 0.75 | 0.75 | 2 | 0
check in que | 200 | 118 | 1200 | 4 | 0.75 | 0.75 | 0.75 | 2 | 0
check in que | 50 | 29 | 1320 | 4 | 0.75 | 0.75 | 0.75 | 2.2 | 0
check in que | 75 | 44 | 1320 | 4 | 0.75 | 0.75 | 0.75 | 2.2 | 0
check in que | 100 | 59 | 1320 | 4 | 0.75 | 0.75 | 0.75 | 2.2 | 0
check in que | 125 | 74 | 1320 | 4 | 0.75 | 0.75 | 0.75 | 2.2 | 0
check in que | 150 | 88 | 1320 | 4 | 0.75 | 0.75 | 0.75 | 2.2 | 0
check in que | 175 | 103 | 1320 | 4 | 0.75 | 0.75 | 0.75 | 2.2 | 0
check in que | 200 | 118 | 1320 | 4 | 0.75 | 0.75 | 0.75 | 2.2 | 0
check in que | 50 | 29 | 1440 | 4 | 0.75 | 0.75 | 0.75 | 2.4 | 0
check in que | 75 | 44 | 1440 | 4 | 0.75 | 0.75 | 0.75 | 2.4 | 0
check in que | 100 | 59 | 1440 | 4 | 0.75 | 0.75 | 0.75 | 2.4 | 0
check in que | 125 | 74 | 1440 | 4 | 0.75 | 0.75 | 0.75 | 2.4 | 0
check in que | 150 | 88 | 1440 | 4 | 0.75 | 0.75 | 0.75 | 2.4 | 0
check in que | 175 | 103 | 1440 | 4 | 0.75 | 0.75 | 0.75 | 2.4 | 0
check in que | 200 | 118 | 1440 | 4 | 0.75 | 0.75 | 0.75 | 2.4 | 0
check in que | 50 | 29 | 1800 | 4 | 0.75 | 0.75 | 0.75 | 3 | 0
check in que | 75 | 44 | 1800 | 4 | 0.75 | 0.75 | 0.75 | 3 | 0
check in que | 100 | 59 | 1800 | 4 | 0.75 | 0.75 | 0.75 | 3 | 0
check in que | 125 | 74 | 1800 | 4 | 0.75 | 0.75 | 0.75 | 3 | 0
check in que | 150 | 88 | 1800 | 4 | 0.75 | 0.75 | 0.75 | 3 | 0
check in que | 175 | 103 | 1800 | 4 | 0.75 | 0.75 | 0.75 | 3 | 0
check in que | 200 | 118 | 1800 | 4 | 0.75 | 0.75 | 0.75 | 3 | 0
check in que | 50 | 29 | 416 | 4 | 0.75 | 0.75 | 0.81 | 0.81 | 0
check in que | 75 | 44 | 416 | 4 | 0.75 | 0.75 | 0.81 | 0.81 | 0
check in que | 100 | 59 | 416 | 4 | 0.75 | 0.75 | 0.81 | 0.81 | 0
check in que | 125 | 74 | 416 | 4 | 0.75 | 0.75 | 0.81 | 0.81 | 0
check in que | 150 | 88 | 416 | 4 | 0.75 | 0.75 | 0.81 | 0.81 | 0
check in que | 175 | 103 | 416 | 4 | 0.75 | 0.75 | 0.81 | 0.81 | 0
check in que | 200 | 118 | 416 | 4 | 0.75 | 0.75 | 0.81 | 0.81 | 0
check in que | 50 | 29 | 440 | 4 | 0.75 | 0.75 | 0.9 | 0.9 | 0
check in que | 75 | 44 | 440 | 4 | 0.75 | 0.75 | 0.9 | 0.9 | 0
check in que | 100 | 59 | 440 | 4 | 0.75 | 0.75 | 0.9 | 0.9 | 0
check in que | 125 | 74 | 440 | 4 | 0.75 | 0.75 | 0.9 | 0.9 | 0
check in que | 150 | 88 | 440 | 4 | 0.75 | 0.75 | 0.9 | 0.9 | 0
check in que | 175 | 103 | 440 | 4 | 0.75 | 0.75 | 0.9 | 0.9 | 0
check in que | 200 | 118 | 440 | 4 | 0.75 | 0.75 | 0.9 | 0.9 | 0
check in que | 50 | 29 | 467 | 4 | 0.75 | 0.75 | 1 | 1 | 0
check in que | 75 | 44 | 467 | 4 | 0.75 | 0.75 | 1 | 1 | 0
check in que | 100 | 59 | 467 | 4 | 0.75 | 0.75 | 1 | 1 | 0
check in que | 125 | 74 | 467 | 4 | 0.75 | 0.75 | 1 | 1 | 0
check in que | 150 | 88 | 467 | 4 | 0.75 | 0.75 | 1 | 1 | 0
check in que | 175 | 103 | 467 | 4 | 0.75 | 0.75 | 1 | 1 | 0
check in que | 200 | 118 | 467 | 4 | 0.75 | 0.75 | 1 | 1 | 0
check in que | 50 | 29 | 520 | 4 | 0.75 | 0.75 | 1.2 | 1.2 | 0
check in que | 75 | 44 | 520 | 4 | 0.75 | 0.75 | 1.2 | 1.2 | 0
check in que | 100 | 59 | 520 | 4 | 0.75 | 0.75 | 1.2 | 1.2 | 0
check in que | 125 | 74 | 520 | 4 | 0.75 | 0.75 | 1.2 | 1.2 | 0
check in que | 150 | 88 | 520 | 4 | 0.75 | 0.75 | 1.2 | 1.2 | 0
check in que | 175 | 103 | 520 | 4 | 0.75 | 0.75 | 1.2 | 1.2 | 0
check in que | 200 | 118 | 520 | 4 | 0.75 | 0.75 | 1.2 | 1.2 | 0
check in que | 50 | 29 | 600 | 4 | 0.75 | 0.75 | 1.5 | 1.5 | 0
check in que | 75 | 44 | 600 | 4 | 0.75 | 0.75 | 1.5 | 1.5 | 0
check in que | 100 | 59 | 600 | 4 | 0.75 | 0.75 | 1.5 | 1.5 | 0
check in que | 125 | 74 | 600 | 4 | 0.75 | 0.75 | 1.5 | 1.5 | 0
check in que | 150 | 88 | 600 | 4 | 0.75 | 0.75 | 1.5 | 1.5 | 0
check in que | 175 | 103 | 600 | 4 | 0.75 | 0.75 | 1.5 | 1.5 | 0
check in que | 200 | 118 | 600 | 4 | 0.75 | 0.75 | 1.5 | 1.5 | 0
check in que | 50 | 29 | 1200 | 4 | 0.75 | 0.75 | 2 | 2 | 0
check in que | 75 | 44 | 1200 | 4 | 0.75 | 0.75 | 2 | 2 | 0
check in que | 100 | 59 | 1200 | 4 | 0.75 | 0.75 | 2 | 2 | 0
check in que | 125 | 74 | 1200 | 4 | 0.75 | 0.75 | 2 | 2 | 0
check in que | 150 | 88 | 1200 | 4 | 0.75 | 0.75 | 2 | 2 | 0
check in que | 175 | 103 | 1200 | 4 | 0.75 | 0.75 | 2 | 2 | 0
check in que | 200 | 118 | 1200 | 4 | 0.75 | 0.75 | 2 | 2 | 0
check in que | 50 | 29 | 1320 | 4 | 0.75 | 0.75 | 2.2 | 2.2 | 0
check in que | 75 | 44 | 1320 | 4 | 0.75 | 0.75 | 2.2 | 2.2 | 0
check in que | 100 | 59 | 1320 | 4 | 0.75 | 0.75 | 2.2 | 2.2 | 0
check in que | 125 | 74 | 1320 | 4 | 0.75 | 0.75 | 2.2 | 2.2 | 0
check in que | 150 | 88 | 1320 | 4 | 0.75 | 0.75 | 2.2 | 2.2 | 0
check in que | 175 | 103 | 1320 | 4 | 0.75 | 0.75 | 2.2 | 2.2 | 0
check in que | 200 | 118 | 1320 | 4 | 0.75 | 0.75 | 2.2 | 2.2 | 0
check in que | 50 | 29 | 1440 | 4 | 0.75 | 0.75 | 2.4 | 2.4 | 0
check in que | 75 | 44 | 1440 | 4 | 0.75 | 0.75 | 2.4 | 2.4 | 0
check in que | 100 | 59 | 1440 | 4 | 0.75 | 0.75 | 2.4 | 2.4 | 0
check in que | 125 | 74 | 1440 | 4 | 0.75 | 0.75 | 2.4 | 2.4 | 0
check in que | 150 | 88 | 1440 | 4 | 0.75 | 0.75 | 2.4 | 2.4 | 0
check in que | 175 | 103 | 1440 | 4 | 0.75 | 0.75 | 2.4 | 2.4 | 0
check in que | 200 | 118 | 1440 | 4 | 0.75 | 0.75 | 2.4 | 2.4 | 0
check in que | 50 | 29 | 1800 | 4 | 0.75 | 0.75 | 3 | 3 | 0
check in que | 75 | 44 | 1800 | 4 | 0.75 | 0.75 | 3 | 3 | 0
check in que | 100 | 59 | 1800 | 4 | 0.75 | 0.75 | 3 | 3 | 0
check in que | 125 | 74 | 1800 | 4 | 0.75 | 0.75 | 3 | 3 | 0
check in que | 150 | 88 | 1800 | 4 | 0.75 | 0.75 | 3 | 3 | 0
check in que | 175 | 103 | 1800 | 4 | 0.75 | 0.75 | 3 | 3 | 0
check in que | 200 | 118 | 1800 | 4 | 0.75 | 0.75 | 3 | 3 | 0
check in que | 50 | 29 | 424 | 4 | 0.75 | 0.81 | 0.81 | 0.81 | 0
check in que | 75 | 44 | 424 | 4 | 0.75 | 0.81 | 0.81 | 0.81 | 0
check in que | 100 | 59 | 424 | 4 | 0.75 | 0.81 | 0.81 | 0.81 | 0
check in que | 125 | 74 | 424 | 4 | 0.75 | 0.81 | 0.81 | 0.81 | 0
check in que | 150 | 88 | 424 | 4 | 0.75 | 0.81 | 0.81 | 0.81 | 0
check in que | 175 | 103 | 424 | 4 | 0.75 | 0.81 | 0.81 | 0.81 | 0
check in que | 200 | 118 | 424 | 4 | 0.75 | 0.81 | 0.81 | 0.81 | 0
check in que | 50 | 29 | 460 | 4 | 0.75 | 0.9 | 0.9 | 0.9 | 0
check in que | 75 | 44 | 460 | 4 | 0.75 | 0.9 | 0.9 | 0.9 | 0
check in que | 100 | 59 | 460 | 4 | 0.75 | 0.9 | 0.9 | 0.9 | 0
check in que | 125 | 74 | 460 | 4 | 0.75 | 0.9 | 0.9 | 0.9 | 0
check in que | 150 | 88 | 460 | 4 | 0.75 | 0.9 | 0.9 | 0.9 | 0
check in que | 175 | 103 | 460 | 4 | 0.75 | 0.9 | 0.9 | 0.9 | 0
check in que | 200 | 118 | 460 | 4 | 0.75 | 0.9 | 0.9 | 0.9 | 0
check in que | 50 | 29 | 500 | 4 | 0.75 | 1 | 1 | 1 | 0
check in que | 75 | 44 | 500 | 4 | 0.75 | 1 | 1 | 1 | 0
check in que | 100 | 59 | 500 | 4 | 0.75 | 1 | 1 | 1 | 0
check in que | 125 | 74 | 500 | 4 | 0.75 | 1 | 1 | 1 | 0
check in que | 150 | 88 | 500 | 4 | 0.75 | 1 | 1 | 1 | 0
check in que | 175 | 103 | 500 | 4 | 0.75 | 1 | 1 | 1 | 0
check in que | 200 | 118 | 500 | 4 | 0.75 | 1 | 1 | 1 | 0
check in que | 50 | 29 | 580 | 4 | 0.75 | 1.2 | 1.2 | 1.2 | 0
check in que | 75 | 44 | 580 | 4 | 0.75 | 1.2 | 1.2 | 1.2 | 0
check in que | 100 | 59 | 580 | 4 | 0.75 | 1.2 | 1.2 | 1.2 | 0
check in que | 125 | 74 | 580 | 4 | 0.75 | 1.2 | 1.2 | 1.2 | 0
check in que | 150 | 88 | 580 | 4 | 0.75 | 1.2 | 1.2 | 1.2 | 0
check in que | 175 | 103 | 580 | 4 | 0.75 | 1.2 | 1.2 | 1.2 | 0
check in que | 200 | 118 | 580 | 4 | 0.75 | 1.2 | 1.2 | 1.2 | 0
check in que | 50 | 29 | 700 | 4 | 0.75 | 1.5 | 1.5 | 1.5 | 0
check in que | 75 | 44 | 700 | 4 | 0.75 | 1.5 | 1.5 | 1.5 | 0
check in que | 100 | 59 | 700 | 4 | 0.75 | 1.5 | 1.5 | 1.5 | 0
check in que | 125 | 74 | 700 | 4 | 0.75 | 1.5 | 1.5 | 1.5 | 0
check in que | 150 | 88 | 700 | 4 | 0.75 | 1.5 | 1.5 | 1.5 | 0
check in que | 175 | 103 | 700 | 4 | 0.75 | 1.5 | 1.5 | 1.5 | 0
check in que | 200 | 118 | 700 | 4 | 0.75 | 1.5 | 1.5 | 1.5 | 0
check in que | 50 | 29 | 1200 | 4 | 0.75 | 2 | 2 | 2 | 0
check in que | 75 | 44 | 1200 | 4 | 0.75 | 2 | 2 | 2 | 0
check in que | 100 | 59 | 1200 | 4 | 0.75 | 2 | 2 | 2 | 0
check in que | 125 | 74 | 1200 | 4 | 0.75 | 2 | 2 | 2 | 0
check in que | 150 | 88 | 1200 | 4 | 0.75 | 2 | 2 | 2 | 0
check in que | 175 | 103 | 1200 | 4 | 0.75 | 2 | 2 | 2 | 0
check in que | 200 | 118 | 1200 | 4 | 0.75 | 2 | 2 | 2 | 0
check in que | 50 | 29 | 1320 | 4 | 0.75 | 2.2 | 2.2 | 2.2 | 0
check in que | 75 | 44 | 1320 | 4 | 0.75 | 2.2 | 2.2 | 2.2 | 0
check in que | 100 | 59 | 1320 | 4 | 0.75 | 2.2 | 2.2 | 2.2 | 0
check in que | 125 | 74 | 1320 | 4 | 0.75 | 2.2 | 2.2 | 2.2 | 0
check in que | 150 | 88 | 1320 | 4 | 0.75 | 2.2 | 2.2 | 2.2 | 0
check in que | 175 | 103 | 1320 | 4 | 0.75 | 2.2 | 2.2 | 2.2 | 0
check in que | 200 | 118 | 1320 | 4 | 0.75 | 2.2 | 2.2 | 2.2 | 0
check in que | 50 | 29 | 1440 | 4 | 0.75 | 2.4 | 2.4 | 2.4 | 0
check in que | 75 | 44 | 1440 | 4 | 0.75 | 2.4 | 2.4 | 2.4 | 0
check in que | 100 | 59 | 1440 | 4 | 0.75 | 2.4 | 2.4 | 2.4 | 0
check in que | 125 | 74 | 1440 | 4 | 0.75 | 2.4 | 2.4 | 2.4 | 0
check in que | 150 | 88 | 1440 | 4 | 0.75 | 2.4 | 2.4 | 2.4 | 0
check in que | 175 | 103 | 1440 | 4 | 0.75 | 2.4 | 2.4 | 2.4 | 0
check in que | 200 | 118 | 1440 | 4 | 0.75 | 2.4 | 2.4 | 2.4 | 0
check in que | 50 | 29 | 1800 | 5 | 0.75 | 3 | 3 | 3 | 0
check in que | 75 | 44 | 1800 | 5 | 0.75 | 3 | 3 | 3 | 0
check in que | 100 | 59 | 1800 | 5 | 0.75 | 3 | 3 | 3 | 0
check in que | 125 | 74 | 1800 | 5 | 0.75 | 3 | 3 | 3 | 0
check in que | 150 | 88 | 1800 | 5 | 0.75 | 3 | 3 | 3 | 0
check in que | 175 | 103 | 1800 | 5 | 0.75 | 3 | 3 | 3 | 0
check in que | 200 | 118 | 1800 | 5 | 0.75 | 3 | 3 | 3 | 0
check in que | 50 | 29 | 500 | 5 | 0.75 | 0.75 | 0.75 | 0.75 | 0.75
check in que | 75 | 44 | 500 | 5 | 0.75 | 0.75 | 0.75 | 0.75 | 0.75
check in que | 100 | 59 | 500 | 5 | 0.75 | 0.75 | 0.75 | 0.75 | 0.75
check in que | 125 | 74 | 500 | 5 | 0.75 | 0.75 | 0.75 | 0.75 | 0.75
check in que | 150 | 88 | 500 | 5 | 0.75 | 0.75 | 0.75 | 0.75 | 0.75
check in que | 175 | 103 | 500 | 5 | 0.75 | 0.75 | 0.75 | 0.75 | 0.75
check in que | 200 | 118 | 500 | 5 | 0.75 | 0.75 | 0.75 | 0.75 | 0.75
check in que | 50 | 29 | 508 | 5 | 0.75 | 0.75 | 0.75 | 0.75 | 0.81
check in que | 75 | 44 | 508 | 5 | 0.75 | 0.75 | 0.75 | 0.75 | 0.81
check in que | 100 | 59 | 508 | 5 | 0.75 | 0.75 | 0.75 | 0.75 | 0.81
check in que | 125 | 74 | 508 | 5 | 0.75 | 0.75 | 0.75 | 0.75 | 0.81
check in que | 150 | 88 | 508 | 5 | 0.75 | 0.75 | 0.75 | 0.75 | 0.81
check in que | 175 | 103 | 508 | 5 | 0.75 | 0.75 | 0.75 | 0.75 | 0.81
check in que | 200 | 118 | 508 | 5 | 0.75 | 0.75 | 0.75 | 0.75 | 0.81
check in que | 50 | 29 | 520 | 5 | 0.75 | 0.75 | 0.75 | 0.75 | 0.9
check in que | 75 | 44 | 520 | 5 | 0.75 | 0.75 | 0.75 | 0.75 | 0.9
check in que | 100 | 59 | 520 | 5 | 0.75 | 0.75 | 0.75 | 0.75 | 0.9
check in que | 125 | 74 | 520 | 5 | 0.75 | 0.75 | 0.75 | 0.75 | 0.9
check in que | 150 | 88 | 520 | 5 | 0.75 | 0.75 | 0.75 | 0.75 | 0.9
check in que | 175 | 103 | 520 | 5 | 0.75 | 0.75 | 0.75 | 0.75 | 0.9
check in que | 200 | 118 | 520 | 5 | 0.75 | 0.75 | 0.75 | 0.75 | 0.9
check in que | 50 | 29 | 533 | 5 | 0.75 | 0.75 | 0.75 | 0.75 | 1
check in que | 75 | 44 | 533 | 5 | 0.75 | 0.75 | 0.75 | 0.75 | 1
check in que | 100 | 59 | 533 | 5 | 0.75 | 0.75 | 0.75 | 0.75 | 1
check in que | 125 | 74 | 533 | 5 | 0.75 | 0.75 | 0.75 | 0.75 | 1
check in que | 150 | 88 | 533 | 5 | 0.75 | 0.75 | 0.75 | 0.75 | 1
check in que | 175 | 103 | 533 | 5 | 0.75 | 0.75 | 0.75 | 0.75 | 1
check in que | 200 | 118 | 533 | 5 | 0.75 | 0.75 | 0.75 | 0.75 | 1
check in que | 50 | 29 | 560 | 5 | 0.75 | 0.75 | 0.75 | 0.75 | 1.2
check in que | 75 | 44 | 560 | 5 | 0.75 | 0.75 | 0.75 | 0.75 | 1.2
check in que | 100 | 59 | 560 | 5 | 0.75 | 0.75 | 0.75 | 0.75 | 1.2
check in que | 125 | 74 | 560 | 5 | 0.75 | 0.75 | 0.75 | 0.75 | 1.2
check in que | 150 | 88 | 560 | 5 | 0.75 | 0.75 | 0.75 | 0.75 | 1.2
check in que | 175 | 103 | 560 | 5 | 0.75 | 0.75 | 0.75 | 0.75 | 1.2
check in que | 200 | 118 | 560 | 5 | 0.75 | 0.75 | 0.75 | 0.75 | 1.2
check in que | 50 | 29 | 600 | 5 | 0.75 | 0.75 | 0.75 | 0.75 | 1.5
check in que | 75 | 44 | 600 | 5 | 0.75 | 0.75 | 0.75 | 0.75 | 1.5
check in que | 100 | 59 | 600 | 5 | 0.75 | 0.75 | 0.75 | 0.75 | 1.5
check in que | 125 | 74 | 600 | 5 | 0.75 | 0.75 | 0.75 | 0.75 | 1.5
check in que | 150 | 88 | 600 | 5 | 0.75 | 0.75 | 0.75 | 0.75 | 1.5
check in que | 175 | 103 | 600 | 5 | 0.75 | 0.75 | 0.75 | 0.75 | 1.5
check in que | 200 | 118 | 600 | 5 | 0.75 | 0.75 | 0.75 | 0.75 | 1.5
check in que | 50 | 29 | 1500 | 5 | 0.75 | 0.75 | 0.75 | 0.75 | 2
check in que | 75 | 44 | 1500 | 5 | 0.75 | 0.75 | 0.75 | 0.75 | 2
check in que | 100 | 59 | 1500 | 5 | 0.75 | 0.75 | 0.75 | 0.75 | 2
check in que | 125 | 74 | 1500 | 5 | 0.75 | 0.75 | 0.75 | 0.75 | 2
check in que | 150 | 88 | 1500 | 5 | 0.75 | 0.75 | 0.75 | 0.75 | 2
check in que | 175 | 103 | 1500 | 5 | 0.75 | 0.75 | 0.75 | 0.75 | 2
check in que | 200 | 118 | 1500 | 5 | 0.75 | 0.75 | 0.75 | 0.75 | 2
check in que | 50 | 29 | 1650 | 5 | 0.75 | 0.75 | 0.75 | 0.75 | 2.2
check in que | 75 | 44 | 1650 | 5 | 0.75 | 0.75 | 0.75 | 0.75 | 2.2
check in que | 100 | 59 | 1650 | 5 | 0.75 | 0.75 | 0.75 | 0.75 | 2.2
check in que | 125 | 74 | 1650 | 5 | 0.75 | 0.75 | 0.75 | 0.75 | 2.2
check in que | 150 | 88 | 1650 | 5 | 0.75 | 0.75 | 0.75 | 0.75 | 2.2
check in que | 175 | 103 | 1650 | 5 | 0.75 | 0.75 | 0.75 | 0.75 | 2.2
check in que | 200 | 118 | 1650 | 5 | 0.75 | 0.75 | 0.75 | 0.75 | 2.2
check in que | 50 | 29 | 1800 | 5 | 0.75 | 0.75 | 0.75 | 0.75 | 2.4
check in que | 75 | 44 | 1800 | 5 | 0.75 | 0.75 | 0.75 | 0.75 | 2.4
check in que | 100 | 59 | 1800 | 5 | 0.75 | 0.75 | 0.75 | 0.75 | 2.4
check in que | 125 | 74 | 1800 | 5 | 0.75 | 0.75 | 0.75 | 0.75 | 2.4
check in que | 150 | 88 | 1800 | 5 | 0.75 | 0.75 | 0.75 | 0.75 | 2.4
check in que | 175 | 103 | 1800 | 5 | 0.75 | 0.75 | 0.75 | 0.75 | 2.4
check in que | 200 | 118 | 1800 | 5 | 0.75 | 0.75 | 0.75 | 0.75 | 2.4
check in que | 50 | 29 | 2250 | 5 | 0.75 | 0.75 | 0.75 | 0.75 | 3
check in que | 75 | 44 | 2250 | 5 | 0.75 | 0.75 | 0.75 | 0.75 | 3
check in que | 100 | 59 | 2250 | 5 | 0.75 | 0.75 | 0.75 | 0.75 | 3
check in que | 125 | 74 | 2250 | 5 | 0.75 | 0.75 | 0.75 | 0.75 | 3
check in que | 150 | 88 | 2250 | 5 | 0.75 | 0.75 | 0.75 | 0.75 | 3
check in que | 175 | 103 | 2250 | 5 | 0.75 | 0.75 | 0.75 | 0.75 | 3
check in que | 200 | 118 | 2250 | 5 | 0.75 | 0.75 | 0.75 | 0.75 | 3
check in que | 50 | 29 | 516 | 5 | 0.75 | 0.75 | 0.75 | 0.81 | 0.81
check in que | 75 | 44 | 516 | 5 | 0.75 | 0.75 | 0.75 | 0.81 | 0.81
check in que | 100 | 59 | 516 | 5 | 0.75 | 0.75 | 0.75 | 0.81 | 0.81
check in que | 125 | 74 | 516 | 5 | 0.75 | 0.75 | 0.75 | 0.81 | 0.81
check in que | 150 | 88 | 516 | 5 | 0.75 | 0.75 | 0.75 | 0.81 | 0.81
check in que | 175 | 103 | 516 | 5 | 0.75 | 0.75 | 0.75 | 0.81 | 0.81
check in que | 200 | 118 | 516 | 5 | 0.75 | 0.75 | 0.75 | 0.81 | 0.81
check in que | 50 | 29 | 540 | 5 | 0.75 | 0.75 | 0.75 | 0.9 | 0.9
check in que | 75 | 44 | 540 | 5 | 0.75 | 0.75 | 0.75 | 0.9 | 0.9
check in que | 100 | 59 | 540 | 5 | 0.75 | 0.75 | 0.75 | 0.9 | 0.9
check in que | 125 | 74 | 540 | 5 | 0.75 | 0.75 | 0.75 | 0.9 | 0.9
check in que | 150 | 88 | 540 | 5 | 0.75 | 0.75 | 0.75 | 0.9 | 0.9
check in que | 175 | 103 | 540 | 5 | 0.75 | 0.75 | 0.75 | 0.9 | 0.9
check in que | 200 | 118 | 540 | 5 | 0.75 | 0.75 | 0.75 | 0.9 | 0.9
check in que | 50 | 29 | 567 | 5 | 0.75 | 0.75 | 0.75 | 1 | 1
check in que | 75 | 44 | 567 | 5 | 0.75 | 0.75 | 0.75 | 1 | 1
check in que | 100 | 59 | 567 | 5 | 0.75 | 0.75 | 0.75 | 1 | 1
check in que | 125 | 74 | 567 | 5 | 0.75 | 0.75 | 0.75 | 1 | 1
check in que | 150 | 88 | 567 | 5 | 0.75 | 0.75 | 0.75 | 1 | 1
check in que | 175 | 103 | 567 | 5 | 0.75 | 0.75 | 0.75 | 1 | 1
check in que | 200 | 118 | 567 | 5 | 0.75 | 0.75 | 0.75 | 1 | 1
check in que | 50 | 29 | 620 | 5 | 0.75 | 0.75 | 0.75 | 1.2 | 1.2
check in que | 75 | 44 | 620 | 5 | 0.75 | 0.75 | 0.75 | 1.2 | 1.2
check in que | 100 | 59 | 620 | 5 | 0.75 | 0.75 | 0.75 | 1.2 | 1.2
check in que | 125 | 74 | 620 | 5 | 0.75 | 0.75 | 0.75 | 1.2 | 1.2
check in que | 150 | 88 | 620 | 5 | 0.75 | 0.75 | 0.75 | 1.2 | 1.2
check in que | 175 | 103 | 620 | 5 | 0.75 | 0.75 | 0.75 | 1.2 | 1.2
check in que | 200 | 118 | 620 | 5 | 0.75 | 0.75 | 0.75 | 1.2 | 1.2
check in que | 50 | 29 | 700 | 5 | 0.75 | 0.75 | 0.75 | 1.5 | 1.5
check in que | 75 | 44 | 700 | 5 | 0.75 | 0.75 | 0.75 | 1.5 | 1.5
check in que | 100 | 59 | 700 | 5 | 0.75 | 0.75 | 0.75 | 1.5 | 1.5
check in que | 125 | 74 | 700 | 5 | 0.75 | 0.75 | 0.75 | 1.5 | 1.5
check in que | 150 | 88 | 700 | 5 | 0.75 | 0.75 | 0.75 | 1.5 | 1.5
check in que | 175 | 103 | 700 | 5 | 0.75 | 0.75 | 0.75 | 1.5 | 1.5
check in que | 200 | 118 | 700 | 5 | 0.75 | 0.75 | 0.75 | 1.5 | 1.5
check in que | 50 | 29 | 1500 | 5 | 0.75 | 0.75 | 0.75 | 2 | 2
check in que | 75 | 44 | 1500 | 5 | 0.75 | 0.75 | 0.75 | 2 | 2
check in que | 100 | 59 | 1500 | 5 | 0.75 | 0.75 | 0.75 | 2 | 2
check in que | 125 | 74 | 1500 | 5 | 0.75 | 0.75 | 0.75 | 2 | 2
check in que | 150 | 88 | 1500 | 5 | 0.75 | 0.75 | 0.75 | 2 | 2
check in que | 175 | 103 | 1500 | 5 | 0.75 | 0.75 | 0.75 | 2 | 2
check in que | 200 | 118 | 1500 | 5 | 0.75 | 0.75 | 0.75 | 2 | 2
check in que | 50 | 29 | 1650 | 5 | 0.75 | 0.75 | 0.75 | 2.2 | 2.2
check in que | 75 | 44 | 1650 | 5 | 0.75 | 0.75 | 0.75 | 2.2 | 2.2
check in que | 100 | 59 | 1650 | 5 | 0.75 | 0.75 | 0.75 | 2.2 | 2.2
check in que | 125 | 74 | 1650 | 5 | 0.75 | 0.75 | 0.75 | 2.2 | 2.2
check in que | 150 | 88 | 1650 | 5 | 0.75 | 0.75 | 0.75 | 2.2 | 2.2
check in que | 175 | 103 | 1650 | 5 | 0.75 | 0.75 | 0.75 | 2.2 | 2.2
check in que | 200 | 118 | 1650 | 5 | 0.75 | 0.75 | 0.75 | 2.2 | 2.2
check in que | 50 | 29 | 1800 | 5 | 0.75 | 0.75 | 0.75 | 2.4 | 2.4
check in que | 75 | 44 | 1800 | 5 | 0.75 | 0.75 | 0.75 | 2.4 | 2.4
check in que | 100 | 59 | 1800 | 5 | 0.75 | 0.75 | 0.75 | 2.4 | 2.4
check in que | 125 | 74 | 1800 | 5 | 0.75 | 0.75 | 0.75 | 2.4 | 2.4
check in que | 150 | 88 | 1800 | 5 | 0.75 | 0.75 | 0.75 | 2.4 | 2.4
check in que | 175 | 103 | 1800 | 5 | 0.75 | 0.75 | 0.75 | 2.4 | 2.4
check in que | 200 | 118 | 1800 | 5 | 0.75 | 0.75 | 0.75 | 2.4 | 2.4
check in que | 50 | 29 | 2250 | 5 | 0.75 | 0.75 | 0.75 | 3 | 3
check in que | 75 | 44 | 2250 | 5 | 0.75 | 0.75 | 0.75 | 3 | 3
check in que | 100 | 59 | 2250 | 5 | 0.75 | 0.75 | 0.75 | 3 | 3
check in que | 125 | 74 | 2250 | 5 | 0.75 | 0.75 | 0.75 | 3 | 3
check in que | 150 | 88 | 2250 | 5 | 0.75 | 0.75 | 0.75 | 3 | 3
check in que | 175 | 103 | 2250 | 5 | 0.75 | 0.75 | 0.75 | 3 | 3
check in que | 200 | 118 | 2250 | 5 | 0.75 | 0.75 | 0.75 | 3 | 3
check in que | 50 | 29 | 524 | 5 | 0.75 | 0.75 | 0.81 | 0.81 | 0.81
check in que | 75 | 44 | 524 | 5 | 0.75 | 0.75 | 0.81 | 0.81 | 0.81
check in que | 100 | 59 | 524 | 5 | 0.75 | 0.75 | 0.81 | 0.81 | 0.81
check in que | 125 | 74 | 524 | 5 | 0.75 | 0.75 | 0.81 | 0.81 | 0.81
check in que | 150 | 88 | 524 | 5 | 0.75 | 0.75 | 0.81 | 0.81 | 0.81
check in que | 175 | 103 | 524 | 5 | 0.75 | 0.75 | 0.81 | 0.81 | 0.81
check in que | 200 | 118 | 524 | 5 | 0.75 | 0.75 | 0.81 | 0.81 | 0.81
check in que | 50 | 29 | 560 | 5 | 0.75 | 0.75 | 0.9 | 0.9 | 0.9
check in que | 75 | 44 | 560 | 5 | 0.75 | 0.75 | 0.9 | 0.9 | 0.9
check in que | 100 | 59 | 560 | 5 | 0.75 | 0.75 | 0.9 | 0.9 | 0.9
check in que | 125 | 74 | 560 | 5 | 0.75 | 0.75 | 0.9 | 0.9 | 0.9
check in que | 150 | 88 | 560 | 5 | 0.75 | 0.75 | 0.9 | 0.9 | 0.9
check in que | 175 | 103 | 560 | 5 | 0.75 | 0.75 | 0.9 | 0.9 | 0.9
check in que | 200 | 118 | 560 | 5 | 0.75 | 0.75 | 0.9 | 0.9 | 0.9
check in que | 50 | 29 | 600 | 5 | 0.75 | 0.75 | 1 | 1 | 1
check in que | 75 | 44 | 600 | 5 | 0.75 | 0.75 | 1 | 1 | 1
check in que | 100 | 59 | 600 | 5 | 0.75 | 0.75 | 1 | 1 | 1
check in que | 125 | 74 | 600 | 5 | 0.75 | 0.75 | 1 | 1 | 1
check in que | 150 | 88 | 600 | 5 | 0.75 | 0.75 | 1 | 1 | 1
check in que | 175 | 103 | 600 | 5 | 0.75 | 0.75 | 1 | 1 | 1
check in que | 200 | 118 | 600 | 5 | 0.75 | 0.75 | 1 | 1 | 1
check in que | 50 | 29 | 680 | 5 | 0.75 | 0.75 | 1.2 | 1.2 | 1.2
check in que | 75 | 44 | 680 | 5 | 0.75 | 0.75 | 1.2 | 1.2 | 1.2
check in que | 100 | 59 | 680 | 5 | 0.75 | 0.75 | 1.2 | 1.2 | 1.2
check in que | 125 | 74 | 680 | 5 | 0.75 | 0.75 | 1.2 | 1.2 | 1.2
check in que | 150 | 88 | 680 | 5 | 0.75 | 0.75 | 1.2 | 1.2 | 1.2
check in que | 175 | 103 | 680 | 5 | 0.75 | 0.75 | 1.2 | 1.2 | 1.2
check in que | 200 | 118 | 680 | 5 | 0.75 | 0.75 | 1.2 | 1.2 | 1.2
check in que | 50 | 29 | 800 | 5 | 0.75 | 0.75 | 1.5 | 1.5 | 1.5
check in que | 75 | 44 | 800 | 5 | 0.75 | 0.75 | 1.5 | 1.5 | 1.5
check in que | 100 | 59 | 800 | 5 | 0.75 | 0.75 | 1.5 | 1.5 | 1.5
check in que | 125 | 74 | 800 | 5 | 0.75 | 0.75 | 1.5 | 1.5 | 1.5
check in que | 150 | 88 | 800 | 5 | 0.75 | 0.75 | 1.5 | 1.5 | 1.5
check in que | 175 | 103 | 800 | 5 | 0.75 | 0.75 | 1.5 | 1.5 | 1.5
check in que | 200 | 118 | 800 | 5 | 0.75 | 0.75 | 1.5 | 1.5 | 1.5
check in que | 50 | 29 | 1500 | 5 | 0.75 | 0.75 | 2 | 2 | 2
check in que | 75 | 44 | 1500 | 5 | 0.75 | 0.75 | 2 | 2 | 2
check in que | 100 | 59 | 1500 | 5 | 0.75 | 0.75 | 2 | 2 | 2
check in que | 125 | 74 | 1500 | 5 | 0.75 | 0.75 | 2 | 2 | 2
check in que | 150 | 88 | 1500 | 5 | 0.75 | 0.75 | 2 | 2 | 2
check in que | 175 | 103 | 1500 | 5 | 0.75 | 0.75 | 2 | 2 | 2
check in que | 200 | 118 | 1500 | 5 | 0.75 | 0.75 | 2 | 2 | 2
check in que | 50 | 29 | 1650 | 5 | 0.75 | 0.75 | 2.2 | 2.2 | 2.2
check in que | 75 | 44 | 1650 | 5 | 0.75 | 0.75 | 2.2 | 2.2 | 2.2
check in que | 100 | 59 | 1650 | 5 | 0.75 | 0.75 | 2.2 | 2.2 | 2.2
check in que | 125 | 74 | 1650 | 5 | 0.75 | 0.75 | 2.2 | 2.2 | 2.2
check in que | 150 | 88 | 1650 | 5 | 0.75 | 0.75 | 2.2 | 2.2 | 2.2
check in que | 175 | 103 | 1650 | 5 | 0.75 | 0.75 | 2.2 | 2.2 | 2.2
check in que | 200 | 118 | 1650 | 5 | 0.75 | 0.75 | 2.2 | 2.2 | 2.2
check in que | 50 | 29 | 1800 | 5 | 0.75 | 0.75 | 2.4 | 2.4 | 2.4
check in que | 75 | 44 | 1800 | 5 | 0.75 | 0.75 | 2.4 | 2.4 | 2.4
check in que | 100 | 59 | 1800 | 5 | 0.75 | 0.75 | 2.4 | 2.4 | 2.4
check in que | 125 | 74 | 1800 | 5 | 0.75 | 0.75 | 2.4 | 2.4 | 2.4
check in que | 150 | 88 | 1800 | 5 | 0.75 | 0.75 | 2.4 | 2.4 | 2.4
check in que | 175 | 103 | 1800 | 5 | 0.75 | 0.75 | 2.4 | 2.4 | 2.4
check in que | 200 | 118 | 1800 | 5 | 0.75 | 0.75 | 2.4 | 2.4 | 2.4
check in que | 50 | 29 | 2250 | 5 | 0.75 | 0.75 | 3 | 3 | 3
check in que | 75 | 44 | 2250 | 5 | 0.75 | 0.75 | 3 | 3 | 3
check in que | 100 | 59 | 2250 | 5 | 0.75 | 0.75 | 3 | 3 | 3
check in que | 125 | 74 | 2250 | 5 | 0.75 | 0.75 | 3 | 3 | 3
check in que | 150 | 88 | 2250 | 5 | 0.75 | 0.75 | 3 | 3 | 3
check in que | 175 | 103 | 2250 | 5 | 0.75 | 0.75 | 3 | 3 | 3
check in que | 200 | 118 | 2250 | 5 | 0.75 | 0.75 | 3 | 3 | 3
check in que | 50 | 29 | 532 | 5 | 0.75 | 0.81 | 0.81 | 0.81 | 0.81
check in que | 75 | 44 | 532 | 5 | 0.75 | 0.81 | 0.81 | 0.81 | 0.81
check in que | 100 | 59 | 532 | 5 | 0.75 | 0.81 | 0.81 | 0.81 | 0.81
check in que | 125 | 74 | 532 | 5 | 0.75 | 0.81 | 0.81 | 0.81 | 0.81
check in que | 150 | 88 | 532 | 5 | 0.75 | 0.81 | 0.81 | 0.81 | 0.81
check in que | 175 | 103 | 532 | 5 | 0.75 | 0.81 | 0.81 | 0.81 | 0.81
check in que | 200 | 118 | 532 | 5 | 0.75 | 0.81 | 0.81 | 0.81 | 0.81
check in que | 50 | 29 | 580 | 5 | 0.75 | 0.9 | 0.9 | 0.9 | 0.9
check in que | 75 | 44 | 580 | 5 | 0.75 | 0.9 | 0.9 | 0.9 | 0.9
check in que | 100 | 59 | 580 | 5 | 0.75 | 0.9 | 0.9 | 0.9 | 0.9
check in que | 125 | 74 | 580 | 5 | 0.75 | 0.9 | 0.9 | 0.9 | 0.9
check in que | 150 | 88 | 580 | 5 | 0.75 | 0.9 | 0.9 | 0.9 | 0.9
check in que | 175 | 103 | 580 | 5 | 0.75 | 0.9 | 0.9 | 0.9 | 0.9
check in que | 200 | 118 | 580 | 5 | 0.75 | 0.9 | 0.9 | 0.9 | 0.9
check in que | 50 | 29 | 633 | 5 | 0.75 | 1 | 1 | 1 | 1
check in que | 75 | 44 | 633 | 5 | 0.75 | 1 | 1 | 1 | 1
check in que | 100 | 59 | 633 | 5 | 0.75 | 1 | 1 | 1 | 1
check in que | 125 | 74 | 633 | 5 | 0.75 | 1 | 1 | 1 | 1
check in que | 150 | 88 | 633 | 5 | 0.75 | 1 | 1 | 1 | 1
check in que | 175 | 103 | 633 | 5 | 0.75 | 1 | 1 | 1 | 1
check in que | 200 | 118 | 633 | 5 | 0.75 | 1 | 1 | 1 | 1
check in que | 50 | 29 | 740 | 5 | 0.75 | 1.2 | 1.2 | 1.2 | 1.2
check in que | 75 | 44 | 740 | 5 | 0.75 | 1.2 | 1.2 | 1.2 | 1.2
check in que | 100 | 59 | 740 | 5 | 0.75 | 1.2 | 1.2 | 1.2 | 1.2
check in que | 125 | 74 | 740 | 5 | 0.75 | 1.2 | 1.2 | 1.2 | 1.2
check in que | 150 | 88 | 740 | 5 | 0.75 | 1.2 | 1.2 | 1.2 | 1.2
check in que | 175 | 103 | 740 | 5 | 0.75 | 1.2 | 1.2 | 1.2 | 1.2
check in que | 200 | 118 | 740 | 5 | 0.75 | 1.2 | 1.2 | 1.2 | 1.2
check in que | 50 | 29 | 900 | 5 | 0.75 | 1.5 | 1.5 | 1.5 | 1.5
check in que | 75 | 44 | 900 | 5 | 0.75 | 1.5 | 1.5 | 1.5 | 1.5
check in que | 100 | 59 | 900 | 5 | 0.75 | 1.5 | 1.5 | 1.5 | 1.5
check in que | 125 | 74 | 900 | 5 | 0.75 | 1.5 | 1.5 | 1.5 | 1.5
check in que | 150 | 88 | 900 | 5 | 0.75 | 1.5 | 1.5 | 1.5 | 1.5
check in que | 175 | 103 | 900 | 5 | 0.75 | 1.5 | 1.5 | 1.5 | 1.5
check in que | 200 | 118 | 900 | 5 | 0.75 | 1.5 | 1.5 | 1.5 | 1.5
check in que | 50 | 29 | 1500 | 5 | 0.75 | 2 | 2 | 2 | 2
check in que | 75 | 44 | 1500 | 5 | 0.75 | 2 | 2 | 2 | 2
check in que | 100 | 59 | 1500 | 5 | 0.75 | 2 | 2 | 2 | 2
check in que | 125 | 74 | 1500 | 5 | 0.75 | 2 | 2 | 2 | 2
check in que | 150 | 88 | 1500 | 5 | 0.75 | 2 | 2 | 2 | 2
check in que | 175 | 103 | 1500 | 5 | 0.75 | 2 | 2 | 2 | 2
check in que | 200 | 118 | 1500 | 5 | 0.75 | 2 | 2 | 2 | 2
check in que | 50 | 29 | 1650 | 5 | 0.75 | 2.2 | 2.2 | 2.2 | 2.2
check in que | 75 | 44 | 1650 | 5 | 0.75 | 2.2 | 2.2 | 2.2 | 2.2
check in que | 100 | 59 | 1650 | 5 | 0.75 | 2.2 | 2.2 | 2.2 | 2.2
check in que | 125 | 74 | 1650 | 5 | 0.75 | 2.2 | 2.2 | 2.2 | 2.2
check in que | 150 | 88 | 1650 | 5 | 0.75 | 2.2 | 2.2 | 2.2 | 2.2
check in que | 175 | 103 | 1650 | 5 | 0.75 | 2.2 | 2.2 | 2.2 | 2.2
check in que | 200 | 118 | 1650 | 5 | 0.75 | 2.2 | 2.2 | 2.2 | 2.2
check in que | 50 | 29 | 1800 | 5 | 0.75 | 2.4 | 2.4 | 2.4 | 2.4
check in que | 75 | 44 | 1800 | 5 | 0.75 | 2.4 | 2.4 | 2.4 | 2.4
check in que | 100 | 59 | 1800 | 5 | 0.75 | 2.4 | 2.4 | 2.4 | 2.4
check in que | 125 | 74 | 1800 | 5 | 0.75 | 2.4 | 2.4 | 2.4 | 2.4
check in que | 150 | 88 | 1800 | 5 | 0.75 | 2.4 | 2.4 | 2.4 | 2.4
check in que | 175 | 103 | 1800 | 5 | 0.75 | 2.4 | 2.4 | 2.4 | 2.4
check in que | 200 | 118 | 1800 | 5 | 0.75 | 2.4 | 2.4 | 2.4 | 2.4
check in que | 50 | 29 | 2250 | 5 | 0.75 | 3 | 3 | 3 | 3
check in que | 75 | 44 | 2250 | 5 | 0.75 | 3 | 3 | 3 | 3
check in que | 100 | 59 | 2250 | 5 | 0.75 | 3 | 3 | 3 | 3
check in que | 125 | 74 | 2250 | 5 | 0.75 | 3 | 3 | 3 | 3
check in que | 150 | 88 | 2250 | 5 | 0.75 | 3 | 3 | 3 | 3
check in que | 175 | 103 | 2250 | 5 | 0.75 | 3 | 3 | 3 | 3
check in que | 200 | 118 | 2250 | 5 | 0.75 | 3 | 3 | 3 | 3
Office | 50 | 50 | 5 | 1 | 0.65 | 0 | 0 | 0 | 0
Office | 75 | 75 | 5 | 1 | 0.65 | 0 | 0 | 0 | 0
Office | 100 | 100 | 5 | 1 | 0.65 | 0 | 0 | 0 | 0
Office | 125 | 125 | 5 | 1 | 0.65 | 0 | 0 | 0 | 0
Office | 150 | 150 | 5 | 1 | 0.65 | 0 | 0 | 0 | 0
Office | 175 | 175 | 5 | 1 | 0.65 | 0 | 0 | 0 | 0
Office | 200 | 200 | 5 | 1 | 0.65 | 0 | 0 | 0 | 0
Office | 50 | 50 | 40 | 1 | 0.75 | 0 | 0 | 0 | 0
Office | 75 | 75 | 40 | 1 | 0.75 | 0 | 0 | 0 | 0
Office | 100 | 100 | 40 | 1 | 0.75 | 0 | 0 | 0 | 0
Office | 125 | 125 | 40 | 1 | 0.75 | 0 | 0 | 0 | 0
Office | 150 | 150 | 40 | 1 | 0.75 | 0 | 0 | 0 | 0
Office | 175 | 175 | 40 | 1 | 0.75 | 0 | 0 | 0 | 0
Office | 200 | 200 | 40 | 1 | 0.75 | 0 | 0 | 0 | 0
Office | 50 | 50 | 49 | 1 | 0.81 | 0 | 0 | 0 | 0
Office | 75 | 75 | 49 | 1 | 0.81 | 0 | 0 | 0 | 0
Office | 100 | 100 | 49 | 1 | 0.81 | 0 | 0 | 0 | 0
Office | 125 | 125 | 49 | 1 | 0.81 | 0 | 0 | 0 | 0
Office | 150 | 150 | 49 | 1 | 0.81 | 0 | 0 | 0 | 0
Office | 175 | 175 | 49 | 1 | 0.81 | 0 | 0 | 0 | 0
Office | 200 | 200 | 49 | 1 | 0.81 | 0 | 0 | 0 | 0
Office | 50 | 50 | 54 | 1 | 0.9 | 0 | 0 | 0 | 0
Office | 75 | 75 | 54 | 1 | 0.9 | 0 | 0 | 0 | 0
Office | 100 | 100 | 54 | 1 | 0.9 | 0 | 0 | 0 | 0
Office | 125 | 125 | 54 | 1 | 0.9 | 0 | 0 | 0 | 0
Office | 150 | 150 | 54 | 1 | 0.9 | 0 | 0 | 0 | 0
Office | 175 | 175 | 54 | 1 | 0.9 | 0 | 0 | 0 | 0
Office | 200 | 200 | 54 | 1 | 0.9 | 0 | 0 | 0 | 0
Office | 50 | 50 | 60 | 1 | 1 | 0 | 0 | 0 | 0
Office | 75 | 75 | 60 | 1 | 1 | 0 | 0 | 0 | 0
Office | 100 | 100 | 60 | 1 | 1 | 0 | 0 | 0 | 0
Office | 125 | 125 | 60 | 1 | 1 | 0 | 0 | 0 | 0
Office | 150 | 150 | 60 | 1 | 1 | 0 | 0 | 0 | 0
Office | 175 | 175 | 60 | 1 | 1 | 0 | 0 | 0 | 0
Office | 200 | 200 | 60 | 1 | 1 | 0 | 0 | 0 | 0
Office | 50 | 50 | 72 | 1 | 1.2 | 0 | 0 | 0 | 0
Office | 75 | 75 | 72 | 1 | 1.2 | 0 | 0 | 0 | 0
Office | 100 | 100 | 72 | 1 | 1.2 | 0 | 0 | 0 | 0
Office | 125 | 125 | 72 | 1 | 1.2 | 0 | 0 | 0 | 0
Office | 150 | 150 | 72 | 1 | 1.2 | 0 | 0 | 0 | 0
Office | 175 | 175 | 72 | 1 | 1.2 | 0 | 0 | 0 | 0
Office | 200 | 200 | 72 | 1 | 1.2 | 0 | 0 | 0 | 0
Office | 50 | 50 | 90 | 1 | 1.5 | 0 | 0 | 0 | 0
Office | 75 | 75 | 90 | 1 | 1.5 | 0 | 0 | 0 | 0
Office | 100 | 100 | 90 | 1 | 1.5 | 0 | 0 | 0 | 0
Office | 125 | 125 | 90 | 1 | 1.5 | 0 | 0 | 0 | 0
Office | 150 | 150 | 90 | 1 | 1.5 | 0 | 0 | 0 | 0
Office | 175 | 175 | 90 | 1 | 1.5 | 0 | 0 | 0 | 0
Office | 200 | 200 | 90 | 1 | 1.5 | 0 | 0 | 0 | 0
Office | 50 | 50 | 120 | 1 | 2 | 0 | 0 | 0 | 0
Office | 75 | 75 | 120 | 1 | 2 | 0 | 0 | 0 | 0
Office | 100 | 100 | 120 | 1 | 2 | 0 | 0 | 0 | 0
Office | 125 | 125 | 120 | 1 | 2 | 0 | 0 | 0 | 0
Office | 150 | 150 | 120 | 1 | 2 | 0 | 0 | 0 | 0
Office | 175 | 175 | 120 | 1 | 2 | 0 | 0 | 0 | 0
Office | 200 | 200 | 120 | 1 | 2 | 0 | 0 | 0 | 0
Office | 50 | 50 | 132 | 1 | 2.2 | 0 | 0 | 0 | 0
Office | 75 | 75 | 132 | 1 | 2.2 | 0 | 0 | 0 | 0
Office | 100 | 100 | 132 | 1 | 2.2 | 0 | 0 | 0 | 0
Office | 125 | 125 | 132 | 1 | 2.2 | 0 | 0 | 0 | 0
Office | 150 | 150 | 132 | 1 | 2.2 | 0 | 0 | 0 | 0
Office | 175 | 175 | 132 | 1 | 2.2 | 0 | 0 | 0 | 0
Office | 200 | 200 | 132 | 1 | 2.2 | 0 | 0 | 0 | 0
Office | 50 | 50 | 144 | 1 | 2.4 | 0 | 0 | 0 | 0
Office | 75 | 75 | 144 | 1 | 2.4 | 0 | 0 | 0 | 0
Office | 100 | 100 | 144 | 1 | 2.4 | 0 | 0 | 0 | 0
Office | 125 | 125 | 144 | 1 | 2.4 | 0 | 0 | 0 | 0
Office | 150 | 150 | 144 | 1 | 2.4 | 0 | 0 | 0 | 0
Office | 175 | 175 | 144 | 1 | 2.4 | 0 | 0 | 0 | 0
Office | 200 | 200 | 144 | 1 | 2.4 | 0 | 0 | 0 | 0
Office | 50 | 50 | 180 | 1 | 3 | 0 | 0 | 0 | 0
Office | 75 | 75 | 180 | 1 | 3 | 0 | 0 | 0 | 0
Office | 100 | 100 | 180 | 1 | 3 | 0 | 0 | 0 | 0
Office | 125 | 125 | 180 | 1 | 3 | 0 | 0 | 0 | 0
Office | 150 | 150 | 180 | 1 | 3 | 0 | 0 | 0 | 0
Office | 175 | 175 | 180 | 1 | 3 | 0 | 0 | 0 | 0
Office | 200 | 200 | 180 | 1 | 3 | 0 | 0 | 0 | 0
Office | 50 | 50 | 200 | 2 | 0.75 | 0.75 | 0 | 0 | 0
Office | 75 | 75 | 200 | 2 | 0.75 | 0.75 | 0 | 0 | 0
Office | 100 | 100 | 200 | 2 | 0.75 | 0.75 | 0 | 0 | 0
Office | 125 | 125 | 200 | 2 | 0.75 | 0.75 | 0 | 0 | 0
Office | 150 | 150 | 200 | 2 | 0.75 | 0.75 | 0 | 0 | 0
Office | 175 | 175 | 200 | 2 | 0.75 | 0.75 | 0 | 0 | 0
Office | 200 | 200 | 200 | 2 | 0.75 | 0.75 | 0 | 0 | 0
Office | 50 | 50 | 208 | 2 | 0.75 | 0.81 | 0 | 0 | 0
Office | 75 | 75 | 208 | 2 | 0.75 | 0.81 | 0 | 0 | 0
Office | 100 | 100 | 208 | 2 | 0.75 | 0.81 | 0 | 0 | 0
Office | 125 | 125 | 208 | 2 | 0.75 | 0.81 | 0 | 0 | 0
Office | 150 | 150 | 208 | 2 | 0.75 | 0.81 | 0 | 0 | 0
Office | 175 | 175 | 208 | 2 | 0.75 | 0.81 | 0 | 0 | 0
Office | 200 | 200 | 208 | 2 | 0.75 | 0.81 | 0 | 0 | 0
Office | 50 | 50 | 220 | 2 | 0.75 | 0.9 | 0 | 0 | 0
Office | 75 | 75 | 220 | 2 | 0.75 | 0.9 | 0 | 0 | 0
Office | 100 | 100 | 220 | 2 | 0.75 | 0.9 | 0 | 0 | 0
Office | 125 | 125 | 220 | 2 | 0.75 | 0.9 | 0 | 0 | 0
Office | 150 | 150 | 220 | 2 | 0.75 | 0.9 | 0 | 0 | 0
Office | 175 | 175 | 220 | 2 | 0.75 | 0.9 | 0 | 0 | 0
Office | 200 | 200 | 220 | 2 | 0.75 | 0.9 | 0 | 0 | 0
Office | 50 | 50 | 234 | 2 | 0.75 | 1 | 0 | 0 | 0
Office | 75 | 75 | 234 | 2 | 0.75 | 1 | 0 | 0 | 0
Office | 100 | 100 | 234 | 2 | 0.75 | 1 | 0 | 0 | 0
Office | 125 | 125 | 234 | 2 | 0.75 | 1 | 0 | 0 | 0
Office | 150 | 150 | 234 | 2 | 0.75 | 1 | 0 | 0 | 0
Office | 175 | 175 | 234 | 2 | 0.75 | 1 | 0 | 0 | 0
Office | 200 | 200 | 234 | 2 | 0.75 | 1 | 0 | 0 | 0
Office | 50 | 50 | 260 | 2 | 0.75 | 1.2 | 0 | 0 | 0
Office | 75 | 75 | 260 | 2 | 0.75 | 1.2 | 0 | 0 | 0
Office | 100 | 100 | 260 | 2 | 0.75 | 1.2 | 0 | 0 | 0
Office | 125 | 125 | 260 | 2 | 0.75 | 1.2 | 0 | 0 | 0
Office | 150 | 150 | 260 | 2 | 0.75 | 1.2 | 0 | 0 | 0
Office | 175 | 175 | 260 | 2 | 0.75 | 1.2 | 0 | 0 | 0
Office | 200 | 200 | 260 | 2 | 0.75 | 1.2 | 0 | 0 | 0
Office | 50 | 50 | 300 | 2 | 0.75 | 1.5 | 0 | 0 | 0
Office | 75 | 75 | 300 | 2 | 0.75 | 1.5 | 0 | 0 | 0
Office | 100 | 100 | 300 | 2 | 0.75 | 1.5 | 0 | 0 | 0
Office | 125 | 125 | 300 | 2 | 0.75 | 1.5 | 0 | 0 | 0
Office | 150 | 150 | 300 | 2 | 0.75 | 1.5 | 0 | 0 | 0
Office | 175 | 175 | 300 | 2 | 0.75 | 1.5 | 0 | 0 | 0
Office | 200 | 200 | 300 | 2 | 0.75 | 1.5 | 0 | 0 | 0
Office | 50 | 50 | 600 | 2 | 0.75 | 2 | 0 | 0 | 0
Office | 75 | 75 | 600 | 2 | 0.75 | 2 | 0 | 0 | 0
Office | 100 | 100 | 600 | 2 | 0.75 | 2 | 0 | 0 | 0
Office | 125 | 125 | 600 | 2 | 0.75 | 2 | 0 | 0 | 0
Office | 150 | 150 | 600 | 2 | 0.75 | 2 | 0 | 0 | 0
Office | 175 | 175 | 600 | 2 | 0.75 | 2 | 0 | 0 | 0
Office | 200 | 200 | 600 | 2 | 0.75 | 2 | 0 | 0 | 0
Office | 50 | 50 | 660 | 2 | 0.75 | 2.2 | 0 | 0 | 0
Office | 75 | 75 | 660 | 2 | 0.75 | 2.2 | 0 | 0 | 0
Office | 100 | 100 | 660 | 2 | 0.75 | 2.2 | 0 | 0 | 0
Office | 125 | 125 | 660 | 2 | 0.75 | 2.2 | 0 | 0 | 0
Office | 150 | 150 | 660 | 2 | 0.75 | 2.2 | 0 | 0 | 0
Office | 175 | 175 | 660 | 2 | 0.75 | 2.2 | 0 | 0 | 0
Office | 200 | 200 | 660 | 2 | 0.75 | 2.2 | 0 | 0 | 0
Office | 50 | 50 | 720 | 2 | 0.75 | 2.4 | 0 | 0 | 0
Office | 75 | 75 | 720 | 2 | 0.75 | 2.4 | 0 | 0 | 0
Office | 100 | 100 | 720 | 2 | 0.75 | 2.4 | 0 | 0 | 0
Office | 125 | 125 | 720 | 2 | 0.75 | 2.4 | 0 | 0 | 0
Office | 150 | 150 | 720 | 2 | 0.75 | 2.4 | 0 | 0 | 0
Office | 175 | 175 | 720 | 2 | 0.75 | 2.4 | 0 | 0 | 0
Office | 200 | 200 | 720 | 2 | 0.75 | 2.4 | 0 | 0 | 0
Office | 50 | 50 | 900 | 2 | 0.75 | 3 | 0 | 0 | 0
Office | 75 | 75 | 900 | 2 | 0.75 | 3 | 0 | 0 | 0
Office | 100 | 100 | 900 | 2 | 0.75 | 3 | 0 | 0 | 0
Office | 125 | 125 | 900 | 2 | 0.75 | 3 | 0 | 0 | 0
Office | 150 | 150 | 900 | 2 | 0.75 | 3 | 0 | 0 | 0
Office | 175 | 175 | 900 | 2 | 0.75 | 3 | 0 | 0 | 0
Office | 200 | 200 | 900 | 2 | 0.75 | 3 | 0 | 0 | 0
Office | 50 | 50 | 300 | 3 | 0.75 | 0.75 | 0.75 | 0 | 0
Office | 75 | 75 | 300 | 3 | 0.75 | 0.75 | 0.75 | 0 | 0
Office | 100 | 100 | 300 | 3 | 0.75 | 0.75 | 0.75 | 0 | 0
Office | 125 | 125 | 300 | 3 | 0.75 | 0.75 | 0.75 | 0 | 0
Office | 150 | 150 | 300 | 3 | 0.75 | 0.75 | 0.75 | 0 | 0
Office | 175 | 175 | 300 | 3 | 0.75 | 0.75 | 0.75 | 0 | 0
Office | 200 | 200 | 300 | 3 | 0.75 | 0.75 | 0.75 | 0 | 0
Office | 50 | 50 | 308 | 3 | 0.75 | 0.75 | 0.81 | 0 | 0
Office | 75 | 75 | 308 | 3 | 0.75 | 0.75 | 0.81 | 0 | 0
Office | 100 | 100 | 308 | 3 | 0.75 | 0.75 | 0.81 | 0 | 0
Office | 125 | 125 | 308 | 3 | 0.75 | 0.75 | 0.81 | 0 | 0
Office | 150 | 150 | 308 | 3 | 0.75 | 0.75 | 0.81 | 0 | 0
Office | 175 | 175 | 308 | 3 | 0.75 | 0.75 | 0.81 | 0 | 0
Office | 200 | 200 | 308 | 3 | 0.75 | 0.75 | 0.81 | 0 | 0
Office | 50 | 50 | 320 | 3 | 0.75 | 0.75 | 0.9 | 0 | 0
Office | 75 | 75 | 320 | 3 | 0.75 | 0.75 | 0.9 | 0 | 0
Office | 100 | 100 | 320 | 3 | 0.75 | 0.75 | 0.9 | 0 | 0
Office | 125 | 125 | 320 | 3 | 0.75 | 0.75 | 0.9 | 0 | 0
Office | 150 | 150 | 320 | 3 | 0.75 | 0.75 | 0.9 | 0 | 0
Office | 175 | 175 | 320 | 3 | 0.75 | 0.75 | 0.9 | 0 | 0
Office | 200 | 200 | 320 | 3 | 0.75 | 0.75 | 0.9 | 0 | 0
Office | 50 | 50 | 333 | 3 | 0.75 | 0.75 | 1 | 0 | 0
Office | 75 | 75 | 333 | 3 | 0.75 | 0.75 | 1 | 0 | 0
Office | 100 | 100 | 333 | 3 | 0.75 | 0.75 | 1 | 0 | 0
Office | 125 | 125 | 333 | 3 | 0.75 | 0.75 | 1 | 0 | 0
Office | 150 | 150 | 333 | 3 | 0.75 | 0.75 | 1 | 0 | 0
Office | 175 | 175 | 333 | 3 | 0.75 | 0.75 | 1 | 0 | 0
Office | 200 | 200 | 333 | 3 | 0.75 | 0.75 | 1 | 0 | 0
Office | 50 | 50 | 360 | 3 | 0.75 | 0.75 | 1.2 | 0 | 0
Office | 75 | 75 | 360 | 3 | 0.75 | 0.75 | 1.2 | 0 | 0
Office | 100 | 100 | 360 | 3 | 0.75 | 0.75 | 1.2 | 0 | 0
Office | 125 | 125 | 360 | 3 | 0.75 | 0.75 | 1.2 | 0 | 0
Office | 150 | 150 | 360 | 3 | 0.75 | 0.75 | 1.2 | 0 | 0
Office | 175 | 175 | 360 | 3 | 0.75 | 0.75 | 1.2 | 0 | 0
Office | 200 | 200 | 360 | 3 | 0.75 | 0.75 | 1.2 | 0 | 0
Office | 50 | 50 | 400 | 3 | 0.75 | 0.75 | 1.5 | 0 | 0
Office | 75 | 75 | 400 | 3 | 0.75 | 0.75 | 1.5 | 0 | 0
Office | 100 | 100 | 400 | 3 | 0.75 | 0.75 | 1.5 | 0 | 0
Office | 125 | 125 | 400 | 3 | 0.75 | 0.75 | 1.5 | 0 | 0
Office | 150 | 150 | 400 | 3 | 0.75 | 0.75 | 1.5 | 0 | 0
Office | 175 | 175 | 400 | 3 | 0.75 | 0.75 | 1.5 | 0 | 0
Office | 200 | 200 | 400 | 3 | 0.75 | 0.75 | 1.5 | 0 | 0
Office | 50 | 50 | 900 | 3 | 0.75 | 0.75 | 2 | 0 | 0
Office | 75 | 75 | 900 | 3 | 0.75 | 0.75 | 2 | 0 | 0
Office | 100 | 100 | 900 | 3 | 0.75 | 0.75 | 2 | 0 | 0
Office | 125 | 125 | 900 | 3 | 0.75 | 0.75 | 2 | 0 | 0
Office | 150 | 150 | 900 | 3 | 0.75 | 0.75 | 2 | 0 | 0
Office | 175 | 175 | 900 | 3 | 0.75 | 0.75 | 2 | 0 | 0
Office | 200 | 200 | 900 | 3 | 0.75 | 0.75 | 2 | 0 | 0
Office | 50 | 50 | 990 | 3 | 0.75 | 0.75 | 2.2 | 0 | 0
Office | 75 | 75 | 990 | 3 | 0.75 | 0.75 | 2.2 | 0 | 0
Office | 100 | 100 | 990 | 3 | 0.75 | 0.75 | 2.2 | 0 | 0
Office | 125 | 125 | 990 | 3 | 0.75 | 0.75 | 2.2 | 0 | 0
Office | 150 | 150 | 990 | 3 | 0.75 | 0.75 | 2.2 | 0 | 0
Office | 175 | 175 | 990 | 3 | 0.75 | 0.75 | 2.2 | 0 | 0
Office | 200 | 200 | 990 | 3 | 0.75 | 0.75 | 2.2 | 0 | 0
Office | 50 | 50 | 1080 | 3 | 0.75 | 0.75 | 2.4 | 0 | 0
Office | 75 | 75 | 1080 | 3 | 0.75 | 0.75 | 2.4 | 0 | 0
Office | 100 | 100 | 1080 | 3 | 0.75 | 0.75 | 2.4 | 0 | 0
Office | 125 | 125 | 1080 | 3 | 0.75 | 0.75 | 2.4 | 0 | 0
Office | 150 | 150 | 1080 | 3 | 0.75 | 0.75 | 2.4 | 0 | 0
Office | 175 | 175 | 1080 | 3 | 0.75 | 0.75 | 2.4 | 0 | 0
Office | 200 | 200 | 1080 | 3 | 0.75 | 0.75 | 2.4 | 0 | 0
Office | 50 | 50 | 1350 | 3 | 0.75 | 0.75 | 3 | 0 | 0
Office | 75 | 75 | 1350 | 3 | 0.75 | 0.75 | 3 | 0 | 0
Office | 100 | 100 | 1350 | 3 | 0.75 | 0.75 | 3 | 0 | 0
Office | 125 | 125 | 1350 | 3 | 0.75 | 0.75 | 3 | 0 | 0
Office | 150 | 150 | 1350 | 3 | 0.75 | 0.75 | 3 | 0 | 0
Office | 175 | 175 | 1350 | 3 | 0.75 | 0.75 | 3 | 0 | 0
Office | 200 | 200 | 1350 | 3 | 0.75 | 0.75 | 3 | 0 | 0
Office | 50 | 50 | 316 | 3 | 0.75 | 0.81 | 0.81 | 0 | 0
Office | 75 | 75 | 316 | 3 | 0.75 | 0.81 | 0.81 | 0 | 0
Office | 100 | 100 | 316 | 3 | 0.75 | 0.81 | 0.81 | 0 | 0
Office | 125 | 125 | 316 | 3 | 0.75 | 0.81 | 0.81 | 0 | 0
Office | 150 | 150 | 316 | 3 | 0.75 | 0.81 | 0.81 | 0 | 0
Office | 175 | 175 | 316 | 3 | 0.75 | 0.81 | 0.81 | 0 | 0
Office | 200 | 200 | 316 | 3 | 0.75 | 0.81 | 0.81 | 0 | 0
Office | 50 | 50 | 340 | 3 | 0.75 | 0.9 | 0.9 | 0 | 0
Office | 75 | 75 | 340 | 3 | 0.75 | 0.9 | 0.9 | 0 | 0
Office | 100 | 100 | 340 | 3 | 0.75 | 0.9 | 0.9 | 0 | 0
Office | 125 | 125 | 340 | 3 | 0.75 | 0.9 | 0.9 | 0 | 0
Office | 150 | 150 | 340 | 3 | 0.75 | 0.9 | 0.9 | 0 | 0
Office | 175 | 175 | 340 | 3 | 0.75 | 0.9 | 0.9 | 0 | 0
Office | 200 | 200 | 340 | 3 | 0.75 | 0.9 | 0.9 | 0 | 0
Office | 50 | 50 | 367 | 3 | 0.75 | 1 | 1 | 0 | 0
Office | 75 | 75 | 367 | 3 | 0.75 | 1 | 1 | 0 | 0
Office | 100 | 100 | 367 | 3 | 0.75 | 1 | 1 | 0 | 0
Office | 125 | 125 | 367 | 3 | 0.75 | 1 | 1 | 0 | 0
Office | 150 | 150 | 367 | 3 | 0.75 | 1 | 1 | 0 | 0
Office | 175 | 175 | 367 | 3 | 0.75 | 1 | 1 | 0 | 0
Office | 200 | 200 | 367 | 3 | 0.75 | 1 | 1 | 0 | 0
Office | 50 | 50 | 420 | 3 | 0.75 | 1.2 | 1.2 | 0 | 0
Office | 75 | 75 | 420 | 3 | 0.75 | 1.2 | 1.2 | 0 | 0
Office | 100 | 100 | 420 | 3 | 0.75 | 1.2 | 1.2 | 0 | 0
Office | 125 | 125 | 420 | 3 | 0.75 | 1.2 | 1.2 | 0 | 0
Office | 150 | 150 | 420 | 3 | 0.75 | 1.2 | 1.2 | 0 | 0
Office | 175 | 175 | 420 | 3 | 0.75 | 1.2 | 1.2 | 0 | 0
Office | 200 | 200 | 420 | 3 | 0.75 | 1.2 | 1.2 | 0 | 0
Office | 50 | 50 | 500 | 3 | 0.75 | 1.5 | 1.5 | 0 | 0
Office | 75 | 75 | 500 | 3 | 0.75 | 1.5 | 1.5 | 0 | 0
Office | 100 | 100 | 500 | 3 | 0.75 | 1.5 | 1.5 | 0 | 0
Office | 125 | 125 | 500 | 3 | 0.75 | 1.5 | 1.5 | 0 | 0
Office | 150 | 150 | 500 | 3 | 0.75 | 1.5 | 1.5 | 0 | 0
Office | 175 | 175 | 500 | 3 | 0.75 | 1.5 | 1.5 | 0 | 0
Office | 200 | 200 | 500 | 3 | 0.75 | 1.5 | 1.5 | 0 | 0
Office | 50 | 50 | 900 | 3 | 0.75 | 2 | 2 | 0 | 0
Office | 75 | 75 | 900 | 3 | 0.75 | 2 | 2 | 0 | 0
Office | 100 | 100 | 900 | 3 | 0.75 | 2 | 2 | 0 | 0
Office | 125 | 125 | 900 | 3 | 0.75 | 2 | 2 | 0 | 0
Office | 150 | 150 | 900 | 3 | 0.75 | 2 | 2 | 0 | 0
Office | 175 | 175 | 900 | 3 | 0.75 | 2 | 2 | 0 | 0
Office | 200 | 200 | 900 | 3 | 0.75 | 2 | 2 | 0 | 0
Office | 50 | 50 | 990 | 3 | 0.75 | 2.2 | 2.2 | 0 | 0
Office | 75 | 75 | 990 | 3 | 0.75 | 2.2 | 2.2 | 0 | 0
Office | 100 | 100 | 990 | 3 | 0.75 | 2.2 | 2.2 | 0 | 0
Office | 125 | 125 | 990 | 3 | 0.75 | 2.2 | 2.2 | 0 | 0
Office | 150 | 150 | 990 | 3 | 0.75 | 2.2 | 2.2 | 0 | 0
Office | 175 | 175 | 990 | 3 | 0.75 | 2.2 | 2.2 | 0 | 0
Office | 200 | 200 | 990 | 3 | 0.75 | 2.2 | 2.2 | 0 | 0
Office | 50 | 50 | 1080 | 3 | 0.75 | 2.4 | 2.4 | 0 | 0
Office | 75 | 75 | 1080 | 3 | 0.75 | 2.4 | 2.4 | 0 | 0
Office | 100 | 100 | 1080 | 3 | 0.75 | 2.4 | 2.4 | 0 | 0
Office | 125 | 125 | 1080 | 3 | 0.75 | 2.4 | 2.4 | 0 | 0
Office | 150 | 150 | 1080 | 3 | 0.75 | 2.4 | 2.4 | 0 | 0
Office | 175 | 175 | 1080 | 3 | 0.75 | 2.4 | 2.4 | 0 | 0
Office | 200 | 200 | 1080 | 3 | 0.75 | 2.4 | 2.4 | 0 | 0
Office | 50 | 50 | 1350 | 4 | 0.75 | 3 | 3 | 0 | 0
Office | 75 | 75 | 1350 | 4 | 0.75 | 3 | 3 | 0 | 0
Office | 100 | 100 | 1350 | 4 | 0.75 | 3 | 3 | 0 | 0
Office | 125 | 125 | 1350 | 4 | 0.75 | 3 | 3 | 0 | 0
Office | 150 | 150 | 1350 | 4 | 0.75 | 3 | 3 | 0 | 0
Office | 175 | 175 | 1350 | 4 | 0.75 | 3 | 3 | 0 | 0
Office | 200 | 200 | 1350 | 4 | 0.75 | 3 | 3 | 0 | 0
Office | 50 | 50 | 400 | 4 | 0.75 | 0.75 | 0.75 | 0.75 | 0
Office | 75 | 75 | 400 | 4 | 0.75 | 0.75 | 0.75 | 0.75 | 0
Office | 100 | 100 | 400 | 4 | 0.75 | 0.75 | 0.75 | 0.75 | 0
Office | 125 | 125 | 400 | 4 | 0.75 | 0.75 | 0.75 | 0.75 | 0
Office | 150 | 150 | 400 | 4 | 0.75 | 0.75 | 0.75 | 0.75 | 0
Office | 175 | 175 | 400 | 4 | 0.75 | 0.75 | 0.75 | 0.75 | 0
Office | 200 | 200 | 400 | 4 | 0.75 | 0.75 | 0.75 | 0.75 | 0
Office | 50 | 50 | 408 | 4 | 0.75 | 0.75 | 0.75 | 0.81 | 0
Office | 75 | 75 | 408 | 4 | 0.75 | 0.75 | 0.75 | 0.81 | 0
Office | 100 | 100 | 408 | 4 | 0.75 | 0.75 | 0.75 | 0.81 | 0
Office | 125 | 125 | 408 | 4 | 0.75 | 0.75 | 0.75 | 0.81 | 0
Office | 150 | 150 | 408 | 4 | 0.75 | 0.75 | 0.75 | 0.81 | 0
Office | 175 | 175 | 408 | 4 | 0.75 | 0.75 | 0.75 | 0.81 | 0
Office | 200 | 200 | 408 | 4 | 0.75 | 0.75 | 0.75 | 0.81 | 0
Office | 50 | 50 | 420 | 4 | 0.75 | 0.75 | 0.75 | 0.9 | 0
Office | 75 | 75 | 420 | 4 | 0.75 | 0.75 | 0.75 | 0.9 | 0
Office | 100 | 100 | 420 | 4 | 0.75 | 0.75 | 0.75 | 0.9 | 0
Office | 125 | 125 | 420 | 4 | 0.75 | 0.75 | 0.75 | 0.9 | 0
Office | 150 | 150 | 420 | 4 | 0.75 | 0.75 | 0.75 | 0.9 | 0
Office | 175 | 175 | 420 | 4 | 0.75 | 0.75 | 0.75 | 0.9 | 0
Office | 200 | 200 | 420 | 4 | 0.75 | 0.75 | 0.75 | 0.9 | 0
Office | 50 | 50 | 433 | 4 | 0.75 | 0.75 | 0.75 | 1 | 0
Office | 75 | 75 | 433 | 4 | 0.75 | 0.75 | 0.75 | 1 | 0
Office | 100 | 100 | 433 | 4 | 0.75 | 0.75 | 0.75 | 1 | 0
Office | 125 | 125 | 433 | 4 | 0.75 | 0.75 | 0.75 | 1 | 0
Office | 150 | 150 | 433 | 4 | 0.75 | 0.75 | 0.75 | 1 | 0
Office | 175 | 175 | 433 | 4 | 0.75 | 0.75 | 0.75 | 1 | 0
Office | 200 | 200 | 433 | 4 | 0.75 | 0.75 | 0.75 | 1 | 0
Office | 50 | 50 | 460 | 4 | 0.75 | 0.75 | 0.75 | 1.2 | 0
Office | 75 | 75 | 460 | 4 | 0.75 | 0.75 | 0.75 | 1.2 | 0
Office | 100 | 100 | 460 | 4 | 0.75 | 0.75 | 0.75 | 1.2 | 0
Office | 125 | 125 | 460 | 4 | 0.75 | 0.75 | 0.75 | 1.2 | 0
Office | 150 | 150 | 460 | 4 | 0.75 | 0.75 | 0.75 | 1.2 | 0
Office | 175 | 175 | 460 | 4 | 0.75 | 0.75 | 0.75 | 1.2 | 0
Office | 200 | 200 | 460 | 4 | 0.75 | 0.75 | 0.75 | 1.2 | 0
Office | 50 | 50 | 500 | 4 | 0.75 | 0.75 | 0.75 | 1.5 | 0
Office | 75 | 75 | 500 | 4 | 0.75 | 0.75 | 0.75 | 1.5 | 0
Office | 100 | 100 | 500 | 4 | 0.75 | 0.75 | 0.75 | 1.5 | 0
Office | 125 | 125 | 500 | 4 | 0.75 | 0.75 | 0.75 | 1.5 | 0
Office | 150 | 150 | 500 | 4 | 0.75 | 0.75 | 0.75 | 1.5 | 0
Office | 175 | 175 | 500 | 4 | 0.75 | 0.75 | 0.75 | 1.5 | 0
Office | 200 | 200 | 500 | 4 | 0.75 | 0.75 | 0.75 | 1.5 | 0
Office | 50 | 50 | 1200 | 4 | 0.75 | 0.75 | 0.75 | 2 | 0
Office | 75 | 75 | 1200 | 4 | 0.75 | 0.75 | 0.75 | 2 | 0
Office | 100 | 100 | 1200 | 4 | 0.75 | 0.75 | 0.75 | 2 | 0
Office | 125 | 125 | 1200 | 4 | 0.75 | 0.75 | 0.75 | 2 | 0
Office | 150 | 150 | 1200 | 4 | 0.75 | 0.75 | 0.75 | 2 | 0
Office | 175 | 175 | 1200 | 4 | 0.75 | 0.75 | 0.75 | 2 | 0
Office | 200 | 200 | 1200 | 4 | 0.75 | 0.75 | 0.75 | 2 | 0
Office | 50 | 50 | 1320 | 4 | 0.75 | 0.75 | 0.75 | 2.2 | 0
Office | 75 | 75 | 1320 | 4 | 0.75 | 0.75 | 0.75 | 2.2 | 0
Office | 100 | 100 | 1320 | 4 | 0.75 | 0.75 | 0.75 | 2.2 | 0
Office | 125 | 125 | 1320 | 4 | 0.75 | 0.75 | 0.75 | 2.2 | 0
Office | 150 | 150 | 1320 | 4 | 0.75 | 0.75 | 0.75 | 2.2 | 0
Office | 175 | 175 | 1320 | 4 | 0.75 | 0.75 | 0.75 | 2.2 | 0
Office | 200 | 200 | 1320 | 4 | 0.75 | 0.75 | 0.75 | 2.2 | 0
Office | 50 | 50 | 1440 | 4 | 0.75 | 0.75 | 0.75 | 2.4 | 0
Office | 75 | 75 | 1440 | 4 | 0.75 | 0.75 | 0.75 | 2.4 | 0
Office | 100 | 100 | 1440 | 4 | 0.75 | 0.75 | 0.75 | 2.4 | 0
Office | 125 | 125 | 1440 | 4 | 0.75 | 0.75 | 0.75 | 2.4 | 0
Office | 150 | 150 | 1440 | 4 | 0.75 | 0.75 | 0.75 | 2.4 | 0
Office | 175 | 175 | 1440 | 4 | 0.75 | 0.75 | 0.75 | 2.4 | 0
Office | 200 | 200 | 1440 | 4 | 0.75 | 0.75 | 0.75 | 2.4 | 0
Office | 50 | 50 | 1800 | 4 | 0.75 | 0.75 | 0.75 | 3 | 0
Office | 75 | 75 | 1800 | 4 | 0.75 | 0.75 | 0.75 | 3 | 0
Office | 100 | 100 | 1800 | 4 | 0.75 | 0.75 | 0.75 | 3 | 0
Office | 125 | 125 | 1800 | 4 | 0.75 | 0.75 | 0.75 | 3 | 0
Office | 150 | 150 | 1800 | 4 | 0.75 | 0.75 | 0.75 | 3 | 0
Office | 175 | 175 | 1800 | 4 | 0.75 | 0.75 | 0.75 | 3 | 0
Office | 200 | 200 | 1800 | 4 | 0.75 | 0.75 | 0.75 | 3 | 0
Office | 50 | 50 | 416 | 4 | 0.75 | 0.75 | 0.81 | 0.81 | 0
Office | 75 | 75 | 416 | 4 | 0.75 | 0.75 | 0.81 | 0.81 | 0
Office | 100 | 100 | 416 | 4 | 0.75 | 0.75 | 0.81 | 0.81 | 0
Office | 125 | 125 | 416 | 4 | 0.75 | 0.75 | 0.81 | 0.81 | 0
Office | 150 | 150 | 416 | 4 | 0.75 | 0.75 | 0.81 | 0.81 | 0
Office | 175 | 175 | 416 | 4 | 0.75 | 0.75 | 0.81 | 0.81 | 0
Office | 200 | 200 | 416 | 4 | 0.75 | 0.75 | 0.81 | 0.81 | 0
Office | 50 | 50 | 440 | 4 | 0.75 | 0.75 | 0.9 | 0.9 | 0
Office | 75 | 75 | 440 | 4 | 0.75 | 0.75 | 0.9 | 0.9 | 0
Office | 100 | 100 | 440 | 4 | 0.75 | 0.75 | 0.9 | 0.9 | 0
Office | 125 | 125 | 440 | 4 | 0.75 | 0.75 | 0.9 | 0.9 | 0
Office | 150 | 150 | 440 | 4 | 0.75 | 0.75 | 0.9 | 0.9 | 0
Office | 175 | 175 | 440 | 4 | 0.75 | 0.75 | 0.9 | 0.9 | 0
Office | 200 | 200 | 440 | 4 | 0.75 | 0.75 | 0.9 | 0.9 | 0
Office | 50 | 50 | 467 | 4 | 0.75 | 0.75 | 1 | 1 | 0
Office | 75 | 75 | 467 | 4 | 0.75 | 0.75 | 1 | 1 | 0
Office | 100 | 100 | 467 | 4 | 0.75 | 0.75 | 1 | 1 | 0
Office | 125 | 125 | 467 | 4 | 0.75 | 0.75 | 1 | 1 | 0
Office | 150 | 150 | 467 | 4 | 0.75 | 0.75 | 1 | 1 | 0
Office | 175 | 175 | 467 | 4 | 0.75 | 0.75 | 1 | 1 | 0
Office | 200 | 200 | 467 | 4 | 0.75 | 0.75 | 1 | 1 | 0
Office | 50 | 50 | 520 | 4 | 0.75 | 0.75 | 1.2 | 1.2 | 0
Office | 75 | 75 | 520 | 4 | 0.75 | 0.75 | 1.2 | 1.2 | 0
Office | 100 | 100 | 520 | 4 | 0.75 | 0.75 | 1.2 | 1.2 | 0
Office | 125 | 125 | 520 | 4 | 0.75 | 0.75 | 1.2 | 1.2 | 0
Office | 150 | 150 | 520 | 4 | 0.75 | 0.75 | 1.2 | 1.2 | 0
Office | 175 | 175 | 520 | 4 | 0.75 | 0.75 | 1.2 | 1.2 | 0
Office | 200 | 200 | 520 | 4 | 0.75 | 0.75 | 1.2 | 1.2 | 0
Office | 50 | 50 | 600 | 4 | 0.75 | 0.75 | 1.5 | 1.5 | 0
Office | 75 | 75 | 600 | 4 | 0.75 | 0.75 | 1.5 | 1.5 | 0
Office | 100 | 100 | 600 | 4 | 0.75 | 0.75 | 1.5 | 1.5 | 0
Office | 125 | 125 | 600 | 4 | 0.75 | 0.75 | 1.5 | 1.5 | 0
Office | 150 | 150 | 600 | 4 | 0.75 | 0.75 | 1.5 | 1.5 | 0
Office | 175 | 175 | 600 | 4 | 0.75 | 0.75 | 1.5 | 1.5 | 0
Office | 200 | 200 | 600 | 4 | 0.75 | 0.75 | 1.5 | 1.5 | 0
Office | 50 | 50 | 1200 | 4 | 0.75 | 0.75 | 2 | 2 | 0
Office | 75 | 75 | 1200 | 4 | 0.75 | 0.75 | 2 | 2 | 0
Office | 100 | 100 | 1200 | 4 | 0.75 | 0.75 | 2 | 2 | 0
Office | 125 | 125 | 1200 | 4 | 0.75 | 0.75 | 2 | 2 | 0
Office | 150 | 150 | 1200 | 4 | 0.75 | 0.75 | 2 | 2 | 0
Office | 175 | 175 | 1200 | 4 | 0.75 | 0.75 | 2 | 2 | 0
Office | 200 | 200 | 1200 | 4 | 0.75 | 0.75 | 2 | 2 | 0
Office | 50 | 50 | 1320 | 4 | 0.75 | 0.75 | 2.2 | 2.2 | 0
Office | 75 | 75 | 1320 | 4 | 0.75 | 0.75 | 2.2 | 2.2 | 0
Office | 100 | 100 | 1320 | 4 | 0.75 | 0.75 | 2.2 | 2.2 | 0
Office | 125 | 125 | 1320 | 4 | 0.75 | 0.75 | 2.2 | 2.2 | 0
Office | 150 | 150 | 1320 | 4 | 0.75 | 0.75 | 2.2 | 2.2 | 0
Office | 175 | 175 | 1320 | 4 | 0.75 | 0.75 | 2.2 | 2.2 | 0
Office | 200 | 200 | 1320 | 4 | 0.75 | 0.75 | 2.2 | 2.2 | 0
Office | 50 | 50 | 1440 | 4 | 0.75 | 0.75 | 2.4 | 2.4 | 0
Office | 75 | 75 | 1440 | 4 | 0.75 | 0.75 | 2.4 | 2.4 | 0
Office | 100 | 100 | 1440 | 4 | 0.75 | 0.75 | 2.4 | 2.4 | 0
Office | 125 | 125 | 1440 | 4 | 0.75 | 0.75 | 2.4 | 2.4 | 0
Office | 150 | 150 | 1440 | 4 | 0.75 | 0.75 | 2.4 | 2.4 | 0
Office | 175 | 175 | 1440 | 4 | 0.75 | 0.75 | 2.4 | 2.4 | 0
Office | 200 | 200 | 1440 | 4 | 0.75 | 0.75 | 2.4 | 2.4 | 0
Office | 50 | 50 | 1800 | 4 | 0.75 | 0.75 | 3 | 3 | 0
Office | 75 | 75 | 1800 | 4 | 0.75 | 0.75 | 3 | 3 | 0
Office | 100 | 100 | 1800 | 4 | 0.75 | 0.75 | 3 | 3 | 0
Office | 125 | 125 | 1800 | 4 | 0.75 | 0.75 | 3 | 3 | 0
Office | 150 | 150 | 1800 | 4 | 0.75 | 0.75 | 3 | 3 | 0
Office | 175 | 175 | 1800 | 4 | 0.75 | 0.75 | 3 | 3 | 0
Office | 200 | 200 | 1800 | 4 | 0.75 | 0.75 | 3 | 3 | 0
Office | 50 | 50 | 424 | 4 | 0.75 | 0.81 | 0.81 | 0.81 | 0
Office | 75 | 75 | 424 | 4 | 0.75 | 0.81 | 0.81 | 0.81 | 0
Office | 100 | 100 | 424 | 4 | 0.75 | 0.81 | 0.81 | 0.81 | 0
Office | 125 | 125 | 424 | 4 | 0.75 | 0.81 | 0.81 | 0.81 | 0
Office | 150 | 150 | 424 | 4 | 0.75 | 0.81 | 0.81 | 0.81 | 0
Office | 175 | 175 | 424 | 4 | 0.75 | 0.81 | 0.81 | 0.81 | 0
Office | 200 | 200 | 424 | 4 | 0.75 | 0.81 | 0.81 | 0.81 | 0
Office | 50 | 50 | 460 | 4 | 0.75 | 0.9 | 0.9 | 0.9 | 0
Office | 75 | 75 | 460 | 4 | 0.75 | 0.9 | 0.9 | 0.9 | 0
Office | 100 | 100 | 460 | 4 | 0.75 | 0.9 | 0.9 | 0.9 | 0
Office | 125 | 125 | 460 | 4 | 0.75 | 0.9 | 0.9 | 0.9 | 0
Office | 150 | 150 | 460 | 4 | 0.75 | 0.9 | 0.9 | 0.9 | 0
Office | 175 | 175 | 460 | 4 | 0.75 | 0.9 | 0.9 | 0.9 | 0
Office | 200 | 200 | 460 | 4 | 0.75 | 0.9 | 0.9 | 0.9 | 0
Office | 50 | 50 | 500 | 4 | 0.75 | 1 | 1 | 1 | 0
Office | 75 | 75 | 500 | 4 | 0.75 | 1 | 1 | 1 | 0
Office | 100 | 100 | 500 | 4 | 0.75 | 1 | 1 | 1 | 0
Office | 125 | 125 | 500 | 4 | 0.75 | 1 | 1 | 1 | 0
Office | 150 | 150 | 500 | 4 | 0.75 | 1 | 1 | 1 | 0
Office | 175 | 175 | 500 | 4 | 0.75 | 1 | 1 | 1 | 0
Office | 200 | 200 | 500 | 4 | 0.75 | 1 | 1 | 1 | 0
Office | 50 | 50 | 580 | 4 | 0.75 | 1.2 | 1.2 | 1.2 | 0
Office | 75 | 75 | 580 | 4 | 0.75 | 1.2 | 1.2 | 1.2 | 0
Office | 100 | 100 | 580 | 4 | 0.75 | 1.2 | 1.2 | 1.2 | 0
Office | 125 | 125 | 580 | 4 | 0.75 | 1.2 | 1.2 | 1.2 | 0
Office | 150 | 150 | 580 | 4 | 0.75 | 1.2 | 1.2 | 1.2 | 0
Office | 175 | 175 | 580 | 4 | 0.75 | 1.2 | 1.2 | 1.2 | 0
Office | 200 | 200 | 580 | 4 | 0.75 | 1.2 | 1.2 | 1.2 | 0
Office | 50 | 50 | 700 | 4 | 0.75 | 1.5 | 1.5 | 1.5 | 0
Office | 75 | 75 | 700 | 4 | 0.75 | 1.5 | 1.5 | 1.5 | 0
Office | 100 | 100 | 700 | 4 | 0.75 | 1.5 | 1.5 | 1.5 | 0
Office | 125 | 125 | 700 | 4 | 0.75 | 1.5 | 1.5 | 1.5 | 0
Office | 150 | 150 | 700 | 4 | 0.75 | 1.5 | 1.5 | 1.5 | 0
Office | 175 | 175 | 700 | 4 | 0.75 | 1.5 | 1.5 | 1.5 | 0
Office | 200 | 200 | 700 | 4 | 0.75 | 1.5 | 1.5 | 1.5 | 0
Office | 50 | 50 | 1200 | 4 | 0.75 | 2 | 2 | 2 | 0
Office | 75 | 75 | 1200 | 4 | 0.75 | 2 | 2 | 2 | 0
Office | 100 | 100 | 1200 | 4 | 0.75 | 2 | 2 | 2 | 0
Office | 125 | 125 | 1200 | 4 | 0.75 | 2 | 2 | 2 | 0
Office | 150 | 150 | 1200 | 4 | 0.75 | 2 | 2 | 2 | 0
Office | 175 | 175 | 1200 | 4 | 0.75 | 2 | 2 | 2 | 0
Office | 200 | 200 | 1200 | 4 | 0.75 | 2 | 2 | 2 | 0
Office | 50 | 50 | 1320 | 4 | 0.75 | 2.2 | 2.2 | 2.2 | 0
Office | 75 | 75 | 1320 | 4 | 0.75 | 2.2 | 2.2 | 2.2 | 0
Office | 100 | 100 | 1320 | 4 | 0.75 | 2.2 | 2.2 | 2.2 | 0
Office | 125 | 125 | 1320 | 4 | 0.75 | 2.2 | 2.2 | 2.2 | 0
Office | 150 | 150 | 1320 | 4 | 0.75 | 2.2 | 2.2 | 2.2 | 0
Office | 175 | 175 | 1320 | 4 | 0.75 | 2.2 | 2.2 | 2.2 | 0
Office | 200 | 200 | 1320 | 4 | 0.75 | 2.2 | 2.2 | 2.2 | 0
Office | 50 | 50 | 1440 | 4 | 0.75 | 2.4 | 2.4 | 2.4 | 0
Office | 75 | 75 | 1440 | 4 | 0.75 | 2.4 | 2.4 | 2.4 | 0
Office | 100 | 100 | 1440 | 4 | 0.75 | 2.4 | 2.4 | 2.4 | 0
Office | 125 | 125 | 1440 | 4 | 0.75 | 2.4 | 2.4 | 2.4 | 0
Office | 150 | 150 | 1440 | 4 | 0.75 | 2.4 | 2.4 | 2.4 | 0
Office | 175 | 175 | 1440 | 4 | 0.75 | 2.4 | 2.4 | 2.4 | 0
Office | 200 | 200 | 1440 | 4 | 0.75 | 2.4 | 2.4 | 2.4 | 0
Office | 50 | 50 | 1800 | 5 | 0.75 | 3 | 3 | 3 | 0
Office | 75 | 75 | 1800 | 5 | 0.75 | 3 | 3 | 3 | 0
Office | 100 | 100 | 1800 | 5 | 0.75 | 3 | 3 | 3 | 0
Office | 125 | 125 | 1800 | 5 | 0.75 | 3 | 3 | 3 | 0
Office | 150 | 150 | 1800 | 5 | 0.75 | 3 | 3 | 3 | 0
Office | 175 | 175 | 1800 | 5 | 0.75 | 3 | 3 | 3 | 0
Office | 200 | 200 | 1800 | 5 | 0.75 | 3 | 3 | 3 | 0
Office | 50 | 50 | 500 | 5 | 0.75 | 0.75 | 0.75 | 0.75 | 0.75
Office | 75 | 75 | 500 | 5 | 0.75 | 0.75 | 0.75 | 0.75 | 0.75
Office | 100 | 100 | 500 | 5 | 0.75 | 0.75 | 0.75 | 0.75 | 0.75
Office | 125 | 125 | 500 | 5 | 0.75 | 0.75 | 0.75 | 0.75 | 0.75
Office | 150 | 150 | 500 | 5 | 0.75 | 0.75 | 0.75 | 0.75 | 0.75
Office | 175 | 175 | 500 | 5 | 0.75 | 0.75 | 0.75 | 0.75 | 0.75
Office | 200 | 200 | 500 | 5 | 0.75 | 0.75 | 0.75 | 0.75 | 0.75
Office | 50 | 50 | 508 | 5 | 0.75 | 0.75 | 0.75 | 0.75 | 0.81
Office | 75 | 75 | 508 | 5 | 0.75 | 0.75 | 0.75 | 0.75 | 0.81
Office | 100 | 100 | 508 | 5 | 0.75 | 0.75 | 0.75 | 0.75 | 0.81
Office | 125 | 125 | 508 | 5 | 0.75 | 0.75 | 0.75 | 0.75 | 0.81
Office | 150 | 150 | 508 | 5 | 0.75 | 0.75 | 0.75 | 0.75 | 0.81
Office | 175 | 175 | 508 | 5 | 0.75 | 0.75 | 0.75 | 0.75 | 0.81
Office | 200 | 200 | 508 | 5 | 0.75 | 0.75 | 0.75 | 0.75 | 0.81
Office | 50 | 50 | 520 | 5 | 0.75 | 0.75 | 0.75 | 0.75 | 0.9
Office | 75 | 75 | 520 | 5 | 0.75 | 0.75 | 0.75 | 0.75 | 0.9
Office | 100 | 100 | 520 | 5 | 0.75 | 0.75 | 0.75 | 0.75 | 0.9
Office | 125 | 125 | 520 | 5 | 0.75 | 0.75 | 0.75 | 0.75 | 0.9
Office | 150 | 150 | 520 | 5 | 0.75 | 0.75 | 0.75 | 0.75 | 0.9
Office | 175 | 175 | 520 | 5 | 0.75 | 0.75 | 0.75 | 0.75 | 0.9
Office | 200 | 200 | 520 | 5 | 0.75 | 0.75 | 0.75 | 0.75 | 0.9
Office | 50 | 50 | 533 | 5 | 0.75 | 0.75 | 0.75 | 0.75 | 1
Office | 75 | 75 | 533 | 5 | 0.75 | 0.75 | 0.75 | 0.75 | 1
Office | 100 | 100 | 533 | 5 | 0.75 | 0.75 | 0.75 | 0.75 | 1
Office | 125 | 125 | 533 | 5 | 0.75 | 0.75 | 0.75 | 0.75 | 1
Office | 150 | 150 | 533 | 5 | 0.75 | 0.75 | 0.75 | 0.75 | 1
Office | 175 | 175 | 533 | 5 | 0.75 | 0.75 | 0.75 | 0.75 | 1
Office | 200 | 200 | 533 | 5 | 0.75 | 0.75 | 0.75 | 0.75 | 1
Office | 50 | 50 | 560 | 5 | 0.75 | 0.75 | 0.75 | 0.75 | 1.2
Office | 75 | 75 | 560 | 5 | 0.75 | 0.75 | 0.75 | 0.75 | 1.2
Office | 100 | 100 | 560 | 5 | 0.75 | 0.75 | 0.75 | 0.75 | 1.2
Office | 125 | 125 | 560 | 5 | 0.75 | 0.75 | 0.75 | 0.75 | 1.2
Office | 150 | 150 | 560 | 5 | 0.75 | 0.75 | 0.75 | 0.75 | 1.2
Office | 175 | 175 | 560 | 5 | 0.75 | 0.75 | 0.75 | 0.75 | 1.2
Office | 200 | 200 | 560 | 5 | 0.75 | 0.75 | 0.75 | 0.75 | 1.2
Office | 50 | 50 | 600 | 5 | 0.75 | 0.75 | 0.75 | 0.75 | 1.5
Office | 75 | 75 | 600 | 5 | 0.75 | 0.75 | 0.75 | 0.75 | 1.5
Office | 100 | 100 | 600 | 5 | 0.75 | 0.75 | 0.75 | 0.75 | 1.5
Office | 125 | 125 | 600 | 5 | 0.75 | 0.75 | 0.75 | 0.75 | 1.5
Office | 150 | 150 | 600 | 5 | 0.75 | 0.75 | 0.75 | 0.75 | 1.5
Office | 175 | 175 | 600 | 5 | 0.75 | 0.75 | 0.75 | 0.75 | 1.5
Office | 200 | 200 | 600 | 5 | 0.75 | 0.75 | 0.75 | 0.75 | 1.5
Office | 50 | 50 | 1500 | 5 | 0.75 | 0.75 | 0.75 | 0.75 | 2
Office | 75 | 75 | 1500 | 5 | 0.75 | 0.75 | 0.75 | 0.75 | 2
Office | 100 | 100 | 1500 | 5 | 0.75 | 0.75 | 0.75 | 0.75 | 2
Office | 125 | 125 | 1500 | 5 | 0.75 | 0.75 | 0.75 | 0.75 | 2
Office | 150 | 150 | 1500 | 5 | 0.75 | 0.75 | 0.75 | 0.75 | 2
Office | 175 | 175 | 1500 | 5 | 0.75 | 0.75 | 0.75 | 0.75 | 2
Office | 200 | 200 | 1500 | 5 | 0.75 | 0.75 | 0.75 | 0.75 | 2
Office | 50 | 50 | 1650 | 5 | 0.75 | 0.75 | 0.75 | 0.75 | 2.2
Office | 75 | 75 | 1650 | 5 | 0.75 | 0.75 | 0.75 | 0.75 | 2.2
Office | 100 | 100 | 1650 | 5 | 0.75 | 0.75 | 0.75 | 0.75 | 2.2
Office | 125 | 125 | 1650 | 5 | 0.75 | 0.75 | 0.75 | 0.75 | 2.2
Office | 150 | 150 | 1650 | 5 | 0.75 | 0.75 | 0.75 | 0.75 | 2.2
Office | 175 | 175 | 1650 | 5 | 0.75 | 0.75 | 0.75 | 0.75 | 2.2
Office | 200 | 200 | 1650 | 5 | 0.75 | 0.75 | 0.75 | 0.75 | 2.2
Office | 50 | 50 | 1800 | 5 | 0.75 | 0.75 | 0.75 | 0.75 | 2.4
Office | 75 | 75 | 1800 | 5 | 0.75 | 0.75 | 0.75 | 0.75 | 2.4
Office | 100 | 100 | 1800 | 5 | 0.75 | 0.75 | 0.75 | 0.75 | 2.4
Office | 125 | 125 | 1800 | 5 | 0.75 | 0.75 | 0.75 | 0.75 | 2.4
Office | 150 | 150 | 1800 | 5 | 0.75 | 0.75 | 0.75 | 0.75 | 2.4
Office | 175 | 175 | 1800 | 5 | 0.75 | 0.75 | 0.75 | 0.75 | 2.4
Office | 200 | 200 | 1800 | 5 | 0.75 | 0.75 | 0.75 | 0.75 | 2.4
Office | 50 | 50 | 2250 | 5 | 0.75 | 0.75 | 0.75 | 0.75 | 3
Office | 75 | 75 | 2250 | 5 | 0.75 | 0.75 | 0.75 | 0.75 | 3
Office | 100 | 100 | 2250 | 5 | 0.75 | 0.75 | 0.75 | 0.75 | 3
Office | 125 | 125 | 2250 | 5 | 0.75 | 0.75 | 0.75 | 0.75 | 3
Office | 150 | 150 | 2250 | 5 | 0.75 | 0.75 | 0.75 | 0.75 | 3
Office | 175 | 175 | 2250 | 5 | 0.75 | 0.75 | 0.75 | 0.75 | 3
Office | 200 | 200 | 2250 | 5 | 0.75 | 0.75 | 0.75 | 0.75 | 3
Office | 50 | 50 | 516 | 5 | 0.75 | 0.75 | 0.75 | 0.81 | 0.81
Office | 75 | 75 | 516 | 5 | 0.75 | 0.75 | 0.75 | 0.81 | 0.81
Office | 100 | 100 | 516 | 5 | 0.75 | 0.75 | 0.75 | 0.81 | 0.81
Office | 125 | 125 | 516 | 5 | 0.75 | 0.75 | 0.75 | 0.81 | 0.81
Office | 150 | 150 | 516 | 5 | 0.75 | 0.75 | 0.75 | 0.81 | 0.81
Office | 175 | 175 | 516 | 5 | 0.75 | 0.75 | 0.75 | 0.81 | 0.81
Office | 200 | 200 | 516 | 5 | 0.75 | 0.75 | 0.75 | 0.81 | 0.81
Office | 50 | 50 | 540 | 5 | 0.75 | 0.75 | 0.75 | 0.9 | 0.9
Office | 75 | 75 | 540 | 5 | 0.75 | 0.75 | 0.75 | 0.9 | 0.9
Office | 100 | 100 | 540 | 5 | 0.75 | 0.75 | 0.75 | 0.9 | 0.9
Office | 125 | 125 | 540 | 5 | 0.75 | 0.75 | 0.75 | 0.9 | 0.9
Office | 150 | 150 | 540 | 5 | 0.75 | 0.75 | 0.75 | 0.9 | 0.9
Office | 175 | 175 | 540 | 5 | 0.75 | 0.75 | 0.75 | 0.9 | 0.9
Office | 200 | 200 | 540 | 5 | 0.75 | 0.75 | 0.75 | 0.9 | 0.9
Office | 50 | 50 | 567 | 5 | 0.75 | 0.75 | 0.75 | 1 | 1
Office | 75 | 75 | 567 | 5 | 0.75 | 0.75 | 0.75 | 1 | 1
Office | 100 | 100 | 567 | 5 | 0.75 | 0.75 | 0.75 | 1 | 1
Office | 125 | 125 | 567 | 5 | 0.75 | 0.75 | 0.75 | 1 | 1
Office | 150 | 150 | 567 | 5 | 0.75 | 0.75 | 0.75 | 1 | 1
Office | 175 | 175 | 567 | 5 | 0.75 | 0.75 | 0.75 | 1 | 1
Office | 200 | 200 | 567 | 5 | 0.75 | 0.75 | 0.75 | 1 | 1
Office | 50 | 50 | 620 | 5 | 0.75 | 0.75 | 0.75 | 1.2 | 1.2
Office | 75 | 75 | 620 | 5 | 0.75 | 0.75 | 0.75 | 1.2 | 1.2
Office | 100 | 100 | 620 | 5 | 0.75 | 0.75 | 0.75 | 1.2 | 1.2
Office | 125 | 125 | 620 | 5 | 0.75 | 0.75 | 0.75 | 1.2 | 1.2
Office | 150 | 150 | 620 | 5 | 0.75 | 0.75 | 0.75 | 1.2 | 1.2
Office | 175 | 175 | 620 | 5 | 0.75 | 0.75 | 0.75 | 1.2 | 1.2
Office | 200 | 200 | 620 | 5 | 0.75 | 0.75 | 0.75 | 1.2 | 1.2
Office | 50 | 50 | 700 | 5 | 0.75 | 0.75 | 0.75 | 1.5 | 1.5
Office | 75 | 75 | 700 | 5 | 0.75 | 0.75 | 0.75 | 1.5 | 1.5
Office | 100 | 100 | 700 | 5 | 0.75 | 0.75 | 0.75 | 1.5 | 1.5
Office | 125 | 125 | 700 | 5 | 0.75 | 0.75 | 0.75 | 1.5 | 1.5
Office | 150 | 150 | 700 | 5 | 0.75 | 0.75 | 0.75 | 1.5 | 1.5
Office | 175 | 175 | 700 | 5 | 0.75 | 0.75 | 0.75 | 1.5 | 1.5
Office | 200 | 200 | 700 | 5 | 0.75 | 0.75 | 0.75 | 1.5 | 1.5
Office | 50 | 50 | 1500 | 5 | 0.75 | 0.75 | 0.75 | 2 | 2
Office | 75 | 75 | 1500 | 5 | 0.75 | 0.75 | 0.75 | 2 | 2
Office | 100 | 100 | 1500 | 5 | 0.75 | 0.75 | 0.75 | 2 | 2
Office | 125 | 125 | 1500 | 5 | 0.75 | 0.75 | 0.75 | 2 | 2
Office | 150 | 150 | 1500 | 5 | 0.75 | 0.75 | 0.75 | 2 | 2
Office | 175 | 175 | 1500 | 5 | 0.75 | 0.75 | 0.75 | 2 | 2
Office | 200 | 200 | 1500 | 5 | 0.75 | 0.75 | 0.75 | 2 | 2
Office | 50 | 50 | 1650 | 5 | 0.75 | 0.75 | 0.75 | 2.2 | 2.2
Office | 75 | 75 | 1650 | 5 | 0.75 | 0.75 | 0.75 | 2.2 | 2.2
Office | 100 | 100 | 1650 | 5 | 0.75 | 0.75 | 0.75 | 2.2 | 2.2
Office | 125 | 125 | 1650 | 5 | 0.75 | 0.75 | 0.75 | 2.2 | 2.2
Office | 150 | 150 | 1650 | 5 | 0.75 | 0.75 | 0.75 | 2.2 | 2.2
Office | 175 | 175 | 1650 | 5 | 0.75 | 0.75 | 0.75 | 2.2 | 2.2
Office | 200 | 200 | 1650 | 5 | 0.75 | 0.75 | 0.75 | 2.2 | 2.2
Office | 50 | 50 | 1800 | 5 | 0.75 | 0.75 | 0.75 | 2.4 | 2.4
Office | 75 | 75 | 1800 | 5 | 0.75 | 0.75 | 0.75 | 2.4 | 2.4
Office | 100 | 100 | 1800 | 5 | 0.75 | 0.75 | 0.75 | 2.4 | 2.4
Office | 125 | 125 | 1800 | 5 | 0.75 | 0.75 | 0.75 | 2.4 | 2.4
Office | 150 | 150 | 1800 | 5 | 0.75 | 0.75 | 0.75 | 2.4 | 2.4
Office | 175 | 175 | 1800 | 5 | 0.75 | 0.75 | 0.75 | 2.4 | 2.4
Office | 200 | 200 | 1800 | 5 | 0.75 | 0.75 | 0.75 | 2.4 | 2.4
Office | 50 | 50 | 2250 | 5 | 0.75 | 0.75 | 0.75 | 3 | 3
Office | 75 | 75 | 2250 | 5 | 0.75 | 0.75 | 0.75 | 3 | 3
Office | 100 | 100 | 2250 | 5 | 0.75 | 0.75 | 0.75 | 3 | 3
Office | 125 | 125 | 2250 | 5 | 0.75 | 0.75 | 0.75 | 3 | 3
Office | 150 | 150 | 2250 | 5 | 0.75 | 0.75 | 0.75 | 3 | 3
Office | 175 | 175 | 2250 | 5 | 0.75 | 0.75 | 0.75 | 3 | 3
Office | 200 | 200 | 2250 | 5 | 0.75 | 0.75 | 0.75 | 3 | 3
Office | 50 | 50 | 524 | 5 | 0.75 | 0.75 | 0.81 | 0.81 | 0.81
Office | 75 | 75 | 524 | 5 | 0.75 | 0.75 | 0.81 | 0.81 | 0.81
Office | 100 | 100 | 524 | 5 | 0.75 | 0.75 | 0.81 | 0.81 | 0.81
Office | 125 | 125 | 524 | 5 | 0.75 | 0.75 | 0.81 | 0.81 | 0.81
Office | 150 | 150 | 524 | 5 | 0.75 | 0.75 | 0.81 | 0.81 | 0.81
Office | 175 | 175 | 524 | 5 | 0.75 | 0.75 | 0.81 | 0.81 | 0.81
Office | 200 | 200 | 524 | 5 | 0.75 | 0.75 | 0.81 | 0.81 | 0.81
Office | 50 | 50 | 560 | 5 | 0.75 | 0.75 | 0.9 | 0.9 | 0.9
Office | 75 | 75 | 560 | 5 | 0.75 | 0.75 | 0.9 | 0.9 | 0.9
Office | 100 | 100 | 560 | 5 | 0.75 | 0.75 | 0.9 | 0.9 | 0.9
Office | 125 | 125 | 560 | 5 | 0.75 | 0.75 | 0.9 | 0.9 | 0.9
Office | 150 | 150 | 560 | 5 | 0.75 | 0.75 | 0.9 | 0.9 | 0.9
Office | 175 | 175 | 560 | 5 | 0.75 | 0.75 | 0.9 | 0.9 | 0.9
Office | 200 | 200 | 560 | 5 | 0.75 | 0.75 | 0.9 | 0.9 | 0.9
Office | 50 | 50 | 600 | 5 | 0.75 | 0.75 | 1 | 1 | 1
Office | 75 | 75 | 600 | 5 | 0.75 | 0.75 | 1 | 1 | 1
Office | 100 | 100 | 600 | 5 | 0.75 | 0.75 | 1 | 1 | 1
Office | 125 | 125 | 600 | 5 | 0.75 | 0.75 | 1 | 1 | 1
Office | 150 | 150 | 600 | 5 | 0.75 | 0.75 | 1 | 1 | 1
Office | 175 | 175 | 600 | 5 | 0.75 | 0.75 | 1 | 1 | 1
Office | 200 | 200 | 600 | 5 | 0.75 | 0.75 | 1 | 1 | 1
Office | 50 | 50 | 680 | 5 | 0.75 | 0.75 | 1.2 | 1.2 | 1.2
Office | 75 | 75 | 680 | 5 | 0.75 | 0.75 | 1.2 | 1.2 | 1.2
Office | 100 | 100 | 680 | 5 | 0.75 | 0.75 | 1.2 | 1.2 | 1.2
Office | 125 | 125 | 680 | 5 | 0.75 | 0.75 | 1.2 | 1.2 | 1.2
Office | 150 | 150 | 680 | 5 | 0.75 | 0.75 | 1.2 | 1.2 | 1.2
Office | 175 | 175 | 680 | 5 | 0.75 | 0.75 | 1.2 | 1.2 | 1.2
Office | 200 | 200 | 680 | 5 | 0.75 | 0.75 | 1.2 | 1.2 | 1.2
Office | 50 | 50 | 800 | 5 | 0.75 | 0.75 | 1.5 | 1.5 | 1.5
Office | 75 | 75 | 800 | 5 | 0.75 | 0.75 | 1.5 | 1.5 | 1.5
Office | 100 | 100 | 800 | 5 | 0.75 | 0.75 | 1.5 | 1.5 | 1.5
Office | 125 | 125 | 800 | 5 | 0.75 | 0.75 | 1.5 | 1.5 | 1.5
Office | 150 | 150 | 800 | 5 | 0.75 | 0.75 | 1.5 | 1.5 | 1.5
Office | 175 | 175 | 800 | 5 | 0.75 | 0.75 | 1.5 | 1.5 | 1.5
Office | 200 | 200 | 800 | 5 | 0.75 | 0.75 | 1.5 | 1.5 | 1.5
Office | 50 | 50 | 1500 | 5 | 0.75 | 0.75 | 2 | 2 | 2
Office | 75 | 75 | 1500 | 5 | 0.75 | 0.75 | 2 | 2 | 2
Office | 100 | 100 | 1500 | 5 | 0.75 | 0.75 | 2 | 2 | 2
Office | 125 | 125 | 1500 | 5 | 0.75 | 0.75 | 2 | 2 | 2
Office | 150 | 150 | 1500 | 5 | 0.75 | 0.75 | 2 | 2 | 2
Office | 175 | 175 | 1500 | 5 | 0.75 | 0.75 | 2 | 2 | 2
Office | 200 | 200 | 1500 | 5 | 0.75 | 0.75 | 2 | 2 | 2
Office | 50 | 50 | 1650 | 5 | 0.75 | 0.75 | 2.2 | 2.2 | 2.2
Office | 75 | 75 | 1650 | 5 | 0.75 | 0.75 | 2.2 | 2.2 | 2.2
Office | 100 | 100 | 1650 | 5 | 0.75 | 0.75 | 2.2 | 2.2 | 2.2
Office | 125 | 125 | 1650 | 5 | 0.75 | 0.75 | 2.2 | 2.2 | 2.2
Office | 150 | 150 | 1650 | 5 | 0.75 | 0.75 | 2.2 | 2.2 | 2.2
Office | 175 | 175 | 1650 | 5 | 0.75 | 0.75 | 2.2 | 2.2 | 2.2
Office | 200 | 200 | 1650 | 5 | 0.75 | 0.75 | 2.2 | 2.2 | 2.2
Office | 50 | 50 | 1800 | 5 | 0.75 | 0.75 | 2.4 | 2.4 | 2.4
Office | 75 | 75 | 1800 | 5 | 0.75 | 0.75 | 2.4 | 2.4 | 2.4
Office | 100 | 100 | 1800 | 5 | 0.75 | 0.75 | 2.4 | 2.4 | 2.4
Office | 125 | 125 | 1800 | 5 | 0.75 | 0.75 | 2.4 | 2.4 | 2.4
Office | 150 | 150 | 1800 | 5 | 0.75 | 0.75 | 2.4 | 2.4 | 2.4
Office | 175 | 175 | 1800 | 5 | 0.75 | 0.75 | 2.4 | 2.4 | 2.4
Office | 200 | 200 | 1800 | 5 | 0.75 | 0.75 | 2.4 | 2.4 | 2.4
Office | 50 | 50 | 2250 | 5 | 0.75 | 0.75 | 3 | 3 | 3
Office | 75 | 75 | 2250 | 5 | 0.75 | 0.75 | 3 | 3 | 3
Office | 100 | 100 | 2250 | 5 | 0.75 | 0.75 | 3 | 3 | 3
Office | 125 | 125 | 2250 | 5 | 0.75 | 0.75 | 3 | 3 | 3
Office | 150 | 150 | 2250 | 5 | 0.75 | 0.75 | 3 | 3 | 3
Office | 175 | 175 | 2250 | 5 | 0.75 | 0.75 | 3 | 3 | 3
Office | 200 | 200 | 2250 | 5 | 0.75 | 0.75 | 3 | 3 | 3
Office | 50 | 50 | 532 | 5 | 0.75 | 0.81 | 0.81 | 0.81 | 0.81
Office | 75 | 75 | 532 | 5 | 0.75 | 0.81 | 0.81 | 0.81 | 0.81
Office | 100 | 100 | 532 | 5 | 0.75 | 0.81 | 0.81 | 0.81 | 0.81
Office | 125 | 125 | 532 | 5 | 0.75 | 0.81 | 0.81 | 0.81 | 0.81
Office | 150 | 150 | 532 | 5 | 0.75 | 0.81 | 0.81 | 0.81 | 0.81
Office | 175 | 175 | 532 | 5 | 0.75 | 0.81 | 0.81 | 0.81 | 0.81
Office | 200 | 200 | 532 | 5 | 0.75 | 0.81 | 0.81 | 0.81 | 0.81
Office | 50 | 50 | 580 | 5 | 0.75 | 0.9 | 0.9 | 0.9 | 0.9
Office | 75 | 75 | 580 | 5 | 0.75 | 0.9 | 0.9 | 0.9 | 0.9
Office | 100 | 100 | 580 | 5 | 0.75 | 0.9 | 0.9 | 0.9 | 0.9
Office | 125 | 125 | 580 | 5 | 0.75 | 0.9 | 0.9 | 0.9 | 0.9
Office | 150 | 150 | 580 | 5 | 0.75 | 0.9 | 0.9 | 0.9 | 0.9
Office | 175 | 175 | 580 | 5 | 0.75 | 0.9 | 0.9 | 0.9 | 0.9
Office | 200 | 200 | 580 | 5 | 0.75 | 0.9 | 0.9 | 0.9 | 0.9
Office | 50 | 50 | 633 | 5 | 0.75 | 1 | 1 | 1 | 1
Office | 75 | 75 | 633 | 5 | 0.75 | 1 | 1 | 1 | 1
Office | 100 | 100 | 633 | 5 | 0.75 | 1 | 1 | 1 | 1
Office | 125 | 125 | 633 | 5 | 0.75 | 1 | 1 | 1 | 1
Office | 150 | 150 | 633 | 5 | 0.75 | 1 | 1 | 1 | 1
Office | 175 | 175 | 633 | 5 | 0.75 | 1 | 1 | 1 | 1
Office | 200 | 200 | 633 | 5 | 0.75 | 1 | 1 | 1 | 1
Office | 50 | 50 | 740 | 5 | 0.75 | 1.2 | 1.2 | 1.2 | 1.2
Office | 75 | 75 | 740 | 5 | 0.75 | 1.2 | 1.2 | 1.2 | 1.2
Office | 100 | 100 | 740 | 5 | 0.75 | 1.2 | 1.2 | 1.2 | 1.2
Office | 125 | 125 | 740 | 5 | 0.75 | 1.2 | 1.2 | 1.2 | 1.2
Office | 150 | 150 | 740 | 5 | 0.75 | 1.2 | 1.2 | 1.2 | 1.2
Office | 175 | 175 | 740 | 5 | 0.75 | 1.2 | 1.2 | 1.2 | 1.2
Office | 200 | 200 | 740 | 5 | 0.75 | 1.2 | 1.2 | 1.2 | 1.2
Office | 50 | 50 | 900 | 5 | 0.75 | 1.5 | 1.5 | 1.5 | 1.5
Office | 75 | 75 | 900 | 5 | 0.75 | 1.5 | 1.5 | 1.5 | 1.5
Office | 100 | 100 | 900 | 5 | 0.75 | 1.5 | 1.5 | 1.5 | 1.5
Office | 125 | 125 | 900 | 5 | 0.75 | 1.5 | 1.5 | 1.5 | 1.5
Office | 150 | 150 | 900 | 5 | 0.75 | 1.5 | 1.5 | 1.5 | 1.5
Office | 175 | 175 | 900 | 5 | 0.75 | 1.5 | 1.5 | 1.5 | 1.5
Office | 200 | 200 | 900 | 5 | 0.75 | 1.5 | 1.5 | 1.5 | 1.5
Office | 50 | 50 | 1500 | 5 | 0.75 | 2 | 2 | 2 | 2
Office | 75 | 75 | 1500 | 5 | 0.75 | 2 | 2 | 2 | 2
Office | 100 | 100 | 1500 | 5 | 0.75 | 2 | 2 | 2 | 2
Office | 125 | 125 | 1500 | 5 | 0.75 | 2 | 2 | 2 | 2
Office | 150 | 150 | 1500 | 5 | 0.75 | 2 | 2 | 2 | 2
Office | 175 | 175 | 1500 | 5 | 0.75 | 2 | 2 | 2 | 2
Office | 200 | 200 | 1500 | 5 | 0.75 | 2 | 2 | 2 | 2
Office | 50 | 50 | 1650 | 5 | 0.75 | 2.2 | 2.2 | 2.2 | 2.2
Office | 75 | 75 | 1650 | 5 | 0.75 | 2.2 | 2.2 | 2.2 | 2.2
Office | 100 | 100 | 1650 | 5 | 0.75 | 2.2 | 2.2 | 2.2 | 2.2
Office | 125 | 125 | 1650 | 5 | 0.75 | 2.2 | 2.2 | 2.2 | 2.2
Office | 150 | 150 | 1650 | 5 | 0.75 | 2.2 | 2.2 | 2.2 | 2.2
Office | 175 | 175 | 1650 | 5 | 0.75 | 2.2 | 2.2 | 2.2 | 2.2
Office | 200 | 200 | 1650 | 5 | 0.75 | 2.2 | 2.2 | 2.2 | 2.2
Office | 50 | 50 | 1800 | 5 | 0.75 | 2.4 | 2.4 | 2.4 | 2.4
Office | 75 | 75 | 1800 | 5 | 0.75 | 2.4 | 2.4 | 2.4 | 2.4
Office | 100 | 100 | 1800 | 5 | 0.75 | 2.4 | 2.4 | 2.4 | 2.4
Office | 125 | 125 | 1800 | 5 | 0.75 | 2.4 | 2.4 | 2.4 | 2.4
Office | 150 | 150 | 1800 | 5 | 0.75 | 2.4 | 2.4 | 2.4 | 2.4
Office | 175 | 175 | 1800 | 5 | 0.75 | 2.4 | 2.4 | 2.4 | 2.4
Office | 200 | 200 | 1800 | 5 | 0.75 | 2.4 | 2.4 | 2.4 | 2.4
Office | 50 | 50 | 2250 | 5 | 0.75 | 3 | 3 | 3 | 3
Office | 75 | 75 | 2250 | 5 | 0.75 | 3 | 3 | 3 | 3
Office | 100 | 100 | 2250 | 5 | 0.75 | 3 | 3 | 3 | 3
Office | 125 | 125 | 2250 | 5 | 0.75 | 3 | 3 | 3 | 3
Office | 150 | 150 | 2250 | 5 | 0.75 | 3 | 3 | 3 | 3
Office | 175 | 175 | 2250 | 5 | 0.75 | 3 | 3 | 3 | 3
Office | 200 | 200 | 2250 | 5 | 0.75 | 3 | 3 | 3 | 3
Conferences | 125 | 83 | 5 | 1 | 0.65 | 0 | 0 | 0 | 0
Conferences | 150 | 100 | 5 | 1 | 0.65 | 0 | 0 | 0 | 0
Conferences | 175 | 117 | 5 | 1 | 0.65 | 0 | 0 | 0 | 0
Conferences | 200 | 133 | 5 | 1 | 0.65 | 0 | 0 | 0 | 0
Conferences | 400 | 267 | 5 | 1 | 0.65 | 0 | 0 | 0 | 0
Conferences | 500 | 333 | 5 | 1 | 0.65 | 0 | 0 | 0 | 0
Conferences | 750 | 500 | 5 | 1 | 0.65 | 0 | 0 | 0 | 0
Conferences | 125 | 83 | 40 | 1 | 0.75 | 0 | 0 | 0 | 0
Conferences | 150 | 100 | 40 | 1 | 0.75 | 0 | 0 | 0 | 0
Conferences | 175 | 117 | 40 | 1 | 0.75 | 0 | 0 | 0 | 0
Conferences | 200 | 133 | 40 | 1 | 0.75 | 0 | 0 | 0 | 0
Conferences | 400 | 267 | 40 | 1 | 0.75 | 0 | 0 | 0 | 0
Conferences | 500 | 333 | 40 | 1 | 0.75 | 0 | 0 | 0 | 0
Conferences | 750 | 500 | 40 | 1 | 0.75 | 0 | 0 | 0 | 0
Conferences | 125 | 83 | 49 | 1 | 0.81 | 0 | 0 | 0 | 0
Conferences | 150 | 100 | 49 | 1 | 0.81 | 0 | 0 | 0 | 0
Conferences | 175 | 117 | 49 | 1 | 0.81 | 0 | 0 | 0 | 0
Conferences | 200 | 133 | 49 | 1 | 0.81 | 0 | 0 | 0 | 0
Conferences | 400 | 267 | 49 | 1 | 0.81 | 0 | 0 | 0 | 0
Conferences | 500 | 333 | 49 | 1 | 0.81 | 0 | 0 | 0 | 0
Conferences | 750 | 500 | 49 | 1 | 0.81 | 0 | 0 | 0 | 0
Conferences | 125 | 83 | 54 | 1 | 0.9 | 0 | 0 | 0 | 0
Conferences | 150 | 100 | 54 | 1 | 0.9 | 0 | 0 | 0 | 0
Conferences | 175 | 117 | 54 | 1 | 0.9 | 0 | 0 | 0 | 0
Conferences | 200 | 133 | 54 | 1 | 0.9 | 0 | 0 | 0 | 0
Conferences | 400 | 267 | 54 | 1 | 0.9 | 0 | 0 | 0 | 0
Conferences | 500 | 333 | 54 | 1 | 0.9 | 0 | 0 | 0 | 0
Conferences | 750 | 500 | 54 | 1 | 0.9 | 0 | 0 | 0 | 0
Conferences | 125 | 83 | 60 | 1 | 1 | 0 | 0 | 0 | 0
Conferences | 150 | 100 | 60 | 1 | 1 | 0 | 0 | 0 | 0
Conferences | 175 | 117 | 60 | 1 | 1 | 0 | 0 | 0 | 0
Conferences | 200 | 133 | 60 | 1 | 1 | 0 | 0 | 0 | 0
Conferences | 400 | 267 | 60 | 1 | 1 | 0 | 0 | 0 | 0
Conferences | 500 | 333 | 60 | 1 | 1 | 0 | 0 | 0 | 0
Conferences | 750 | 500 | 60 | 1 | 1 | 0 | 0 | 0 | 0
Conferences | 125 | 83 | 72 | 1 | 1.2 | 0 | 0 | 0 | 0
Conferences | 150 | 100 | 72 | 1 | 1.2 | 0 | 0 | 0 | 0
Conferences | 175 | 117 | 72 | 1 | 1.2 | 0 | 0 | 0 | 0
Conferences | 200 | 133 | 72 | 1 | 1.2 | 0 | 0 | 0 | 0
Conferences | 400 | 267 | 72 | 1 | 1.2 | 0 | 0 | 0 | 0
Conferences | 500 | 333 | 72 | 1 | 1.2 | 0 | 0 | 0 | 0
Conferences | 750 | 500 | 72 | 1 | 1.2 | 0 | 0 | 0 | 0
Conferences | 125 | 83 | 90 | 1 | 1.5 | 0 | 0 | 0 | 0
Conferences | 150 | 100 | 90 | 1 | 1.5 | 0 | 0 | 0 | 0
Conferences | 175 | 117 | 90 | 1 | 1.5 | 0 | 0 | 0 | 0
Conferences | 200 | 133 | 90 | 1 | 1.5 | 0 | 0 | 0 | 0
Conferences | 400 | 267 | 90 | 1 | 1.5 | 0 | 0 | 0 | 0
Conferences | 500 | 333 | 90 | 1 | 1.5 | 0 | 0 | 0 | 0
Conferences | 750 | 500 | 90 | 1 | 1.5 | 0 | 0 | 0 | 0
Conferences | 125 | 83 | 120 | 1 | 2 | 0 | 0 | 0 | 0
Conferences | 150 | 100 | 120 | 1 | 2 | 0 | 0 | 0 | 0
Conferences | 175 | 117 | 120 | 1 | 2 | 0 | 0 | 0 | 0
Conferences | 200 | 133 | 120 | 1 | 2 | 0 | 0 | 0 | 0
Conferences | 400 | 267 | 120 | 1 | 2 | 0 | 0 | 0 | 0
Conferences | 500 | 333 | 120 | 1 | 2 | 0 | 0 | 0 | 0
Conferences | 750 | 500 | 120 | 1 | 2 | 0 | 0 | 0 | 0
Conferences | 125 | 83 | 132 | 1 | 2.2 | 0 | 0 | 0 | 0
Conferences | 150 | 100 | 132 | 1 | 2.2 | 0 | 0 | 0 | 0
Conferences | 175 | 117 | 132 | 1 | 2.2 | 0 | 0 | 0 | 0
Conferences | 200 | 133 | 132 | 1 | 2.2 | 0 | 0 | 0 | 0
Conferences | 400 | 267 | 132 | 1 | 2.2 | 0 | 0 | 0 | 0
Conferences | 500 | 333 | 132 | 1 | 2.2 | 0 | 0 | 0 | 0
Conferences | 750 | 500 | 132 | 1 | 2.2 | 0 | 0 | 0 | 0
Conferences | 125 | 83 | 144 | 1 | 2.4 | 0 | 0 | 0 | 0
Conferences | 150 | 100 | 144 | 1 | 2.4 | 0 | 0 | 0 | 0
Conferences | 175 | 117 | 144 | 1 | 2.4 | 0 | 0 | 0 | 0
Conferences | 200 | 133 | 144 | 1 | 2.4 | 0 | 0 | 0 | 0
Conferences | 400 | 267 | 144 | 1 | 2.4 | 0 | 0 | 0 | 0
Conferences | 500 | 333 | 144 | 1 | 2.4 | 0 | 0 | 0 | 0
Conferences | 750 | 500 | 144 | 1 | 2.4 | 0 | 0 | 0 | 0
Conferences | 125 | 83 | 180 | 1 | 3 | 0 | 0 | 0 | 0
Conferences | 150 | 100 | 180 | 1 | 3 | 0 | 0 | 0 | 0
Conferences | 175 | 117 | 180 | 1 | 3 | 0 | 0 | 0 | 0
Conferences | 200 | 133 | 180 | 1 | 3 | 0 | 0 | 0 | 0
Conferences | 400 | 267 | 180 | 1 | 3 | 0 | 0 | 0 | 0
Conferences | 500 | 333 | 180 | 1 | 3 | 0 | 0 | 0 | 0
Conferences | 750 | 500 | 180 | 1 | 3 | 0 | 0 | 0 | 0
Conferences | 125 | 83 | 200 | 2 | 0.75 | 0.75 | 0 | 0 | 0
Conferences | 150 | 100 | 200 | 2 | 0.75 | 0.75 | 0 | 0 | 0
Conferences | 175 | 117 | 200 | 2 | 0.75 | 0.75 | 0 | 0 | 0
Conferences | 200 | 133 | 200 | 2 | 0.75 | 0.75 | 0 | 0 | 0
Conferences | 400 | 267 | 200 | 2 | 0.75 | 0.75 | 0 | 0 | 0
Conferences | 500 | 333 | 200 | 2 | 0.75 | 0.75 | 0 | 0 | 0
Conferences | 750 | 500 | 200 | 2 | 0.75 | 0.75 | 0 | 0 | 0
Conferences | 125 | 83 | 208 | 2 | 0.75 | 0.81 | 0 | 0 | 0
Conferences | 150 | 100 | 208 | 2 | 0.75 | 0.81 | 0 | 0 | 0
Conferences | 175 | 117 | 208 | 2 | 0.75 | 0.81 | 0 | 0 | 0
Conferences | 200 | 133 | 208 | 2 | 0.75 | 0.81 | 0 | 0 | 0
Conferences | 400 | 267 | 208 | 2 | 0.75 | 0.81 | 0 | 0 | 0
Conferences | 500 | 333 | 208 | 2 | 0.75 | 0.81 | 0 | 0 | 0
Conferences | 750 | 500 | 208 | 2 | 0.75 | 0.81 | 0 | 0 | 0
Conferences | 125 | 83 | 220 | 2 | 0.75 | 0.9 | 0 | 0 | 0
Conferences | 150 | 100 | 220 | 2 | 0.75 | 0.9 | 0 | 0 | 0
Conferences | 175 | 117 | 220 | 2 | 0.75 | 0.9 | 0 | 0 | 0
Conferences | 200 | 133 | 220 | 2 | 0.75 | 0.9 | 0 | 0 | 0
Conferences | 400 | 267 | 220 | 2 | 0.75 | 0.9 | 0 | 0 | 0
Conferences | 500 | 333 | 220 | 2 | 0.75 | 0.9 | 0 | 0 | 0
Conferences | 750 | 500 | 220 | 2 | 0.75 | 0.9 | 0 | 0 | 0
Conferences | 125 | 83 | 234 | 2 | 0.75 | 1 | 0 | 0 | 0
Conferences | 150 | 100 | 234 | 2 | 0.75 | 1 | 0 | 0 | 0
Conferences | 175 | 117 | 234 | 2 | 0.75 | 1 | 0 | 0 | 0
Conferences | 200 | 133 | 234 | 2 | 0.75 | 1 | 0 | 0 | 0
Conferences | 400 | 267 | 234 | 2 | 0.75 | 1 | 0 | 0 | 0
Conferences | 500 | 333 | 234 | 2 | 0.75 | 1 | 0 | 0 | 0
Conferences | 750 | 500 | 234 | 2 | 0.75 | 1 | 0 | 0 | 0
Conferences | 125 | 83 | 260 | 2 | 0.75 | 1.2 | 0 | 0 | 0
Conferences | 150 | 100 | 260 | 2 | 0.75 | 1.2 | 0 | 0 | 0
Conferences | 175 | 117 | 260 | 2 | 0.75 | 1.2 | 0 | 0 | 0
Conferences | 200 | 133 | 260 | 2 | 0.75 | 1.2 | 0 | 0 | 0
Conferences | 400 | 267 | 260 | 2 | 0.75 | 1.2 | 0 | 0 | 0
Conferences | 500 | 333 | 260 | 2 | 0.75 | 1.2 | 0 | 0 | 0
Conferences | 750 | 500 | 260 | 2 | 0.75 | 1.2 | 0 | 0 | 0
Conferences | 125 | 83 | 300 | 2 | 0.75 | 1.5 | 0 | 0 | 0
Conferences | 150 | 100 | 300 | 2 | 0.75 | 1.5 | 0 | 0 | 0
Conferences | 175 | 117 | 300 | 2 | 0.75 | 1.5 | 0 | 0 | 0
Conferences | 200 | 133 | 300 | 2 | 0.75 | 1.5 | 0 | 0 | 0
Conferences | 400 | 267 | 300 | 2 | 0.75 | 1.5 | 0 | 0 | 0
Conferences | 500 | 333 | 300 | 2 | 0.75 | 1.5 | 0 | 0 | 0
Conferences | 750 | 500 | 300 | 2 | 0.75 | 1.5 | 0 | 0 | 0
Conferences | 125 | 83 | 600 | 2 | 0.75 | 2 | 0 | 0 | 0
Conferences | 150 | 100 | 600 | 2 | 0.75 | 2 | 0 | 0 | 0
Conferences | 175 | 117 | 600 | 2 | 0.75 | 2 | 0 | 0 | 0
Conferences | 200 | 133 | 600 | 2 | 0.75 | 2 | 0 | 0 | 0
Conferences | 400 | 267 | 600 | 2 | 0.75 | 2 | 0 | 0 | 0
Conferences | 500 | 333 | 600 | 2 | 0.75 | 2 | 0 | 0 | 0
Conferences | 750 | 500 | 600 | 2 | 0.75 | 2 | 0 | 0 | 0
Conferences | 125 | 83 | 660 | 2 | 0.75 | 2.2 | 0 | 0 | 0
Conferences | 150 | 100 | 660 | 2 | 0.75 | 2.2 | 0 | 0 | 0
Conferences | 175 | 117 | 660 | 2 | 0.75 | 2.2 | 0 | 0 | 0
Conferences | 200 | 133 | 660 | 2 | 0.75 | 2.2 | 0 | 0 | 0
Conferences | 400 | 267 | 660 | 2 | 0.75 | 2.2 | 0 | 0 | 0
Conferences | 500 | 333 | 660 | 2 | 0.75 | 2.2 | 0 | 0 | 0
Conferences | 750 | 500 | 660 | 2 | 0.75 | 2.2 | 0 | 0 | 0
Conferences | 125 | 83 | 720 | 2 | 0.75 | 2.4 | 0 | 0 | 0
Conferences | 150 | 100 | 720 | 2 | 0.75 | 2.4 | 0 | 0 | 0
Conferences | 175 | 117 | 720 | 2 | 0.75 | 2.4 | 0 | 0 | 0
Conferences | 200 | 133 | 720 | 2 | 0.75 | 2.4 | 0 | 0 | 0
Conferences | 400 | 267 | 720 | 2 | 0.75 | 2.4 | 0 | 0 | 0
Conferences | 500 | 333 | 720 | 2 | 0.75 | 2.4 | 0 | 0 | 0
Conferences | 750 | 500 | 720 | 2 | 0.75 | 2.4 | 0 | 0 | 0
Conferences | 125 | 83 | 900 | 2 | 0.75 | 3 | 0 | 0 | 0
Conferences | 150 | 100 | 900 | 2 | 0.75 | 3 | 0 | 0 | 0
Conferences | 175 | 117 | 900 | 2 | 0.75 | 3 | 0 | 0 | 0
Conferences | 200 | 133 | 900 | 2 | 0.75 | 3 | 0 | 0 | 0
Conferences | 400 | 267 | 900 | 2 | 0.75 | 3 | 0 | 0 | 0
Conferences | 500 | 333 | 900 | 2 | 0.75 | 3 | 0 | 0 | 0
Conferences | 750 | 500 | 900 | 2 | 0.75 | 3 | 0 | 0 | 0
Conferences | 125 | 83 | 300 | 3 | 0.75 | 0.75 | 0.75 | 0 | 0
Conferences | 150 | 100 | 300 | 3 | 0.75 | 0.75 | 0.75 | 0 | 0
Conferences | 175 | 117 | 300 | 3 | 0.75 | 0.75 | 0.75 | 0 | 0
Conferences | 200 | 133 | 300 | 3 | 0.75 | 0.75 | 0.75 | 0 | 0
Conferences | 400 | 267 | 300 | 3 | 0.75 | 0.75 | 0.75 | 0 | 0
Conferences | 500 | 333 | 300 | 3 | 0.75 | 0.75 | 0.75 | 0 | 0
Conferences | 750 | 500 | 300 | 3 | 0.75 | 0.75 | 0.75 | 0 | 0
Conferences | 125 | 83 | 308 | 3 | 0.75 | 0.75 | 0.81 | 0 | 0
Conferences | 150 | 100 | 308 | 3 | 0.75 | 0.75 | 0.81 | 0 | 0
Conferences | 175 | 117 | 308 | 3 | 0.75 | 0.75 | 0.81 | 0 | 0
Conferences | 200 | 133 | 308 | 3 | 0.75 | 0.75 | 0.81 | 0 | 0
Conferences | 400 | 267 | 308 | 3 | 0.75 | 0.75 | 0.81 | 0 | 0
Conferences | 500 | 333 | 308 | 3 | 0.75 | 0.75 | 0.81 | 0 | 0
Conferences | 750 | 500 | 308 | 3 | 0.75 | 0.75 | 0.81 | 0 | 0
Conferences | 125 | 83 | 320 | 3 | 0.75 | 0.75 | 0.9 | 0 | 0
Conferences | 150 | 100 | 320 | 3 | 0.75 | 0.75 | 0.9 | 0 | 0
Conferences | 175 | 117 | 320 | 3 | 0.75 | 0.75 | 0.9 | 0 | 0
Conferences | 200 | 133 | 320 | 3 | 0.75 | 0.75 | 0.9 | 0 | 0
Conferences | 400 | 267 | 320 | 3 | 0.75 | 0.75 | 0.9 | 0 | 0
Conferences | 500 | 333 | 320 | 3 | 0.75 | 0.75 | 0.9 | 0 | 0
Conferences | 750 | 500 | 320 | 3 | 0.75 | 0.75 | 0.9 | 0 | 0
Conferences | 125 | 83 | 333 | 3 | 0.75 | 0.75 | 1 | 0 | 0
Conferences | 150 | 100 | 333 | 3 | 0.75 | 0.75 | 1 | 0 | 0
Conferences | 175 | 117 | 333 | 3 | 0.75 | 0.75 | 1 | 0 | 0
Conferences | 200 | 133 | 333 | 3 | 0.75 | 0.75 | 1 | 0 | 0
Conferences | 400 | 267 | 333 | 3 | 0.75 | 0.75 | 1 | 0 | 0
Conferences | 500 | 333 | 333 | 3 | 0.75 | 0.75 | 1 | 0 | 0
Conferences | 750 | 500 | 333 | 3 | 0.75 | 0.75 | 1 | 0 | 0
Conferences | 125 | 83 | 360 | 3 | 0.75 | 0.75 | 1.2 | 0 | 0
Conferences | 150 | 100 | 360 | 3 | 0.75 | 0.75 | 1.2 | 0 | 0
Conferences | 175 | 117 | 360 | 3 | 0.75 | 0.75 | 1.2 | 0 | 0
Conferences | 200 | 133 | 360 | 3 | 0.75 | 0.75 | 1.2 | 0 | 0
Conferences | 400 | 267 | 360 | 3 | 0.75 | 0.75 | 1.2 | 0 | 0
Conferences | 500 | 333 | 360 | 3 | 0.75 | 0.75 | 1.2 | 0 | 0
Conferences | 750 | 500 | 360 | 3 | 0.75 | 0.75 | 1.2 | 0 | 0
Conferences | 125 | 83 | 400 | 3 | 0.75 | 0.75 | 1.5 | 0 | 0
Conferences | 150 | 100 | 400 | 3 | 0.75 | 0.75 | 1.5 | 0 | 0
Conferences | 175 | 117 | 400 | 3 | 0.75 | 0.75 | 1.5 | 0 | 0
Conferences | 200 | 133 | 400 | 3 | 0.75 | 0.75 | 1.5 | 0 | 0
Conferences | 400 | 267 | 400 | 3 | 0.75 | 0.75 | 1.5 | 0 | 0
Conferences | 500 | 333 | 400 | 3 | 0.75 | 0.75 | 1.5 | 0 | 0
Conferences | 750 | 500 | 400 | 3 | 0.75 | 0.75 | 1.5 | 0 | 0
Conferences | 125 | 83 | 900 | 3 | 0.75 | 0.75 | 2 | 0 | 0
Conferences | 150 | 100 | 900 | 3 | 0.75 | 0.75 | 2 | 0 | 0
Conferences | 175 | 117 | 900 | 3 | 0.75 | 0.75 | 2 | 0 | 0
Conferences | 200 | 133 | 900 | 3 | 0.75 | 0.75 | 2 | 0 | 0
Conferences | 400 | 267 | 900 | 3 | 0.75 | 0.75 | 2 | 0 | 0
Conferences | 500 | 333 | 900 | 3 | 0.75 | 0.75 | 2 | 0 | 0
Conferences | 750 | 500 | 900 | 3 | 0.75 | 0.75 | 2 | 0 | 0
Conferences | 125 | 83 | 990 | 3 | 0.75 | 0.75 | 2.2 | 0 | 0
Conferences | 150 | 100 | 990 | 3 | 0.75 | 0.75 | 2.2 | 0 | 0
Conferences | 175 | 117 | 990 | 3 | 0.75 | 0.75 | 2.2 | 0 | 0
Conferences | 200 | 133 | 990 | 3 | 0.75 | 0.75 | 2.2 | 0 | 0
Conferences | 400 | 267 | 990 | 3 | 0.75 | 0.75 | 2.2 | 0 | 0
Conferences | 500 | 333 | 990 | 3 | 0.75 | 0.75 | 2.2 | 0 | 0
Conferences | 750 | 500 | 990 | 3 | 0.75 | 0.75 | 2.2 | 0 | 0
Conferences | 125 | 83 | 1080 | 3 | 0.75 | 0.75 | 2.4 | 0 | 0
Conferences | 150 | 100 | 1080 | 3 | 0.75 | 0.75 | 2.4 | 0 | 0
Conferences | 175 | 117 | 1080 | 3 | 0.75 | 0.75 | 2.4 | 0 | 0
Conferences | 200 | 133 | 1080 | 3 | 0.75 | 0.75 | 2.4 | 0 | 0
Conferences | 400 | 267 | 1080 | 3 | 0.75 | 0.75 | 2.4 | 0 | 0
Conferences | 500 | 333 | 1080 | 3 | 0.75 | 0.75 | 2.4 | 0 | 0
Conferences | 750 | 500 | 1080 | 3 | 0.75 | 0.75 | 2.4 | 0 | 0
Conferences | 125 | 83 | 1350 | 3 | 0.75 | 0.75 | 3 | 0 | 0
Conferences | 150 | 100 | 1350 | 3 | 0.75 | 0.75 | 3 | 0 | 0
Conferences | 175 | 117 | 1350 | 3 | 0.75 | 0.75 | 3 | 0 | 0
Conferences | 200 | 133 | 1350 | 3 | 0.75 | 0.75 | 3 | 0 | 0
Conferences | 400 | 267 | 1350 | 3 | 0.75 | 0.75 | 3 | 0 | 0
Conferences | 500 | 333 | 1350 | 3 | 0.75 | 0.75 | 3 | 0 | 0
Conferences | 750 | 500 | 1350 | 3 | 0.75 | 0.75 | 3 | 0 | 0
Conferences | 125 | 83 | 316 | 3 | 0.75 | 0.81 | 0.81 | 0 | 0
Conferences | 150 | 100 | 316 | 3 | 0.75 | 0.81 | 0.81 | 0 | 0
Conferences | 175 | 117 | 316 | 3 | 0.75 | 0.81 | 0.81 | 0 | 0
Conferences | 200 | 133 | 316 | 3 | 0.75 | 0.81 | 0.81 | 0 | 0
Conferences | 400 | 267 | 316 | 3 | 0.75 | 0.81 | 0.81 | 0 | 0
Conferences | 500 | 333 | 316 | 3 | 0.75 | 0.81 | 0.81 | 0 | 0
Conferences | 750 | 500 | 316 | 3 | 0.75 | 0.81 | 0.81 | 0 | 0
Conferences | 125 | 83 | 340 | 3 | 0.75 | 0.9 | 0.9 | 0 | 0
Conferences | 150 | 100 | 340 | 3 | 0.75 | 0.9 | 0.9 | 0 | 0
Conferences | 175 | 117 | 340 | 3 | 0.75 | 0.9 | 0.9 | 0 | 0
Conferences | 200 | 133 | 340 | 3 | 0.75 | 0.9 | 0.9 | 0 | 0
Conferences | 400 | 267 | 340 | 3 | 0.75 | 0.9 | 0.9 | 0 | 0
Conferences | 500 | 333 | 340 | 3 | 0.75 | 0.9 | 0.9 | 0 | 0
Conferences | 750 | 500 | 340 | 3 | 0.75 | 0.9 | 0.9 | 0 | 0
Conferences | 125 | 83 | 367 | 3 | 0.75 | 1 | 1 | 0 | 0
Conferences | 150 | 100 | 367 | 3 | 0.75 | 1 | 1 | 0 | 0
Conferences | 175 | 117 | 367 | 3 | 0.75 | 1 | 1 | 0 | 0
Conferences | 200 | 133 | 367 | 3 | 0.75 | 1 | 1 | 0 | 0
Conferences | 400 | 267 | 367 | 3 | 0.75 | 1 | 1 | 0 | 0
Conferences | 500 | 333 | 367 | 3 | 0.75 | 1 | 1 | 0 | 0
Conferences | 750 | 500 | 367 | 3 | 0.75 | 1 | 1 | 0 | 0
Conferences | 125 | 83 | 420 | 3 | 0.75 | 1.2 | 1.2 | 0 | 0
Conferences | 150 | 100 | 420 | 3 | 0.75 | 1.2 | 1.2 | 0 | 0
Conferences | 175 | 117 | 420 | 3 | 0.75 | 1.2 | 1.2 | 0 | 0
Conferences | 200 | 133 | 420 | 3 | 0.75 | 1.2 | 1.2 | 0 | 0
Conferences | 400 | 267 | 420 | 3 | 0.75 | 1.2 | 1.2 | 0 | 0
Conferences | 500 | 333 | 420 | 3 | 0.75 | 1.2 | 1.2 | 0 | 0
Conferences | 750 | 500 | 420 | 3 | 0.75 | 1.2 | 1.2 | 0 | 0
Conferences | 125 | 83 | 500 | 3 | 0.75 | 1.5 | 1.5 | 0 | 0
Conferences | 150 | 100 | 500 | 3 | 0.75 | 1.5 | 1.5 | 0 | 0
Conferences | 175 | 117 | 500 | 3 | 0.75 | 1.5 | 1.5 | 0 | 0
Conferences | 200 | 133 | 500 | 3 | 0.75 | 1.5 | 1.5 | 0 | 0
Conferences | 400 | 267 | 500 | 3 | 0.75 | 1.5 | 1.5 | 0 | 0
Conferences | 500 | 333 | 500 | 3 | 0.75 | 1.5 | 1.5 | 0 | 0
Conferences | 750 | 500 | 500 | 3 | 0.75 | 1.5 | 1.5 | 0 | 0
Conferences | 125 | 83 | 900 | 3 | 0.75 | 2 | 2 | 0 | 0
Conferences | 150 | 100 | 900 | 3 | 0.75 | 2 | 2 | 0 | 0
Conferences | 175 | 117 | 900 | 3 | 0.75 | 2 | 2 | 0 | 0
Conferences | 200 | 133 | 900 | 3 | 0.75 | 2 | 2 | 0 | 0
Conferences | 400 | 267 | 900 | 3 | 0.75 | 2 | 2 | 0 | 0
Conferences | 500 | 333 | 900 | 3 | 0.75 | 2 | 2 | 0 | 0
Conferences | 750 | 500 | 900 | 3 | 0.75 | 2 | 2 | 0 | 0
Conferences | 125 | 83 | 990 | 3 | 0.75 | 2.2 | 2.2 | 0 | 0
Conferences | 150 | 100 | 990 | 3 | 0.75 | 2.2 | 2.2 | 0 | 0
Conferences | 175 | 117 | 990 | 3 | 0.75 | 2.2 | 2.2 | 0 | 0
Conferences | 200 | 133 | 990 | 3 | 0.75 | 2.2 | 2.2 | 0 | 0
Conferences | 400 | 267 | 990 | 3 | 0.75 | 2.2 | 2.2 | 0 | 0
Conferences | 500 | 333 | 990 | 3 | 0.75 | 2.2 | 2.2 | 0 | 0
Conferences | 750 | 500 | 990 | 3 | 0.75 | 2.2 | 2.2 | 0 | 0
Conferences | 125 | 83 | 1080 | 3 | 0.75 | 2.4 | 2.4 | 0 | 0
Conferences | 150 | 100 | 1080 | 3 | 0.75 | 2.4 | 2.4 | 0 | 0
Conferences | 175 | 117 | 1080 | 3 | 0.75 | 2.4 | 2.4 | 0 | 0
Conferences | 200 | 133 | 1080 | 3 | 0.75 | 2.4 | 2.4 | 0 | 0
Conferences | 400 | 267 | 1080 | 3 | 0.75 | 2.4 | 2.4 | 0 | 0
Conferences | 500 | 333 | 1080 | 3 | 0.75 | 2.4 | 2.4 | 0 | 0
Conferences | 750 | 500 | 1080 | 3 | 0.75 | 2.4 | 2.4 | 0 | 0
Conferences | 125 | 83 | 1350 | 4 | 0.75 | 3 | 3 | 0 | 0
Conferences | 150 | 100 | 1350 | 4 | 0.75 | 3 | 3 | 0 | 0
Conferences | 175 | 117 | 1350 | 4 | 0.75 | 3 | 3 | 0 | 0
Conferences | 200 | 133 | 1350 | 4 | 0.75 | 3 | 3 | 0 | 0
Conferences | 400 | 267 | 1350 | 4 | 0.75 | 3 | 3 | 0 | 0
Conferences | 500 | 333 | 1350 | 4 | 0.75 | 3 | 3 | 0 | 0
Conferences | 750 | 500 | 1350 | 4 | 0.75 | 3 | 3 | 0 | 0
Conferences | 125 | 83 | 400 | 4 | 0.75 | 0.75 | 0.75 | 0.75 | 0
Conferences | 150 | 100 | 400 | 4 | 0.75 | 0.75 | 0.75 | 0.75 | 0
Conferences | 175 | 117 | 400 | 4 | 0.75 | 0.75 | 0.75 | 0.75 | 0
Conferences | 200 | 133 | 400 | 4 | 0.75 | 0.75 | 0.75 | 0.75 | 0
Conferences | 400 | 267 | 400 | 4 | 0.75 | 0.75 | 0.75 | 0.75 | 0
Conferences | 500 | 333 | 400 | 4 | 0.75 | 0.75 | 0.75 | 0.75 | 0
Conferences | 750 | 500 | 400 | 4 | 0.75 | 0.75 | 0.75 | 0.75 | 0
Conferences | 125 | 83 | 408 | 4 | 0.75 | 0.75 | 0.75 | 0.81 | 0
Conferences | 150 | 100 | 408 | 4 | 0.75 | 0.75 | 0.75 | 0.81 | 0
Conferences | 175 | 117 | 408 | 4 | 0.75 | 0.75 | 0.75 | 0.81 | 0
Conferences | 200 | 133 | 408 | 4 | 0.75 | 0.75 | 0.75 | 0.81 | 0
Conferences | 400 | 267 | 408 | 4 | 0.75 | 0.75 | 0.75 | 0.81 | 0
Conferences | 500 | 333 | 408 | 4 | 0.75 | 0.75 | 0.75 | 0.81 | 0
Conferences | 750 | 500 | 408 | 4 | 0.75 | 0.75 | 0.75 | 0.81 | 0
Conferences | 125 | 83 | 420 | 4 | 0.75 | 0.75 | 0.75 | 0.9 | 0
Conferences | 150 | 100 | 420 | 4 | 0.75 | 0.75 | 0.75 | 0.9 | 0
Conferences | 175 | 117 | 420 | 4 | 0.75 | 0.75 | 0.75 | 0.9 | 0
Conferences | 200 | 133 | 420 | 4 | 0.75 | 0.75 | 0.75 | 0.9 | 0
Conferences | 400 | 267 | 420 | 4 | 0.75 | 0.75 | 0.75 | 0.9 | 0
Conferences | 500 | 333 | 420 | 4 | 0.75 | 0.75 | 0.75 | 0.9 | 0
Conferences | 750 | 500 | 420 | 4 | 0.75 | 0.75 | 0.75 | 0.9 | 0
Conferences | 125 | 83 | 433 | 4 | 0.75 | 0.75 | 0.75 | 1 | 0
Conferences | 150 | 100 | 433 | 4 | 0.75 | 0.75 | 0.75 | 1 | 0
Conferences | 175 | 117 | 433 | 4 | 0.75 | 0.75 | 0.75 | 1 | 0
Conferences | 200 | 133 | 433 | 4 | 0.75 | 0.75 | 0.75 | 1 | 0
Conferences | 400 | 267 | 433 | 4 | 0.75 | 0.75 | 0.75 | 1 | 0
Conferences | 500 | 333 | 433 | 4 | 0.75 | 0.75 | 0.75 | 1 | 0
Conferences | 750 | 500 | 433 | 4 | 0.75 | 0.75 | 0.75 | 1 | 0
Conferences | 125 | 83 | 460 | 4 | 0.75 | 0.75 | 0.75 | 1.2 | 0
Conferences | 150 | 100 | 460 | 4 | 0.75 | 0.75 | 0.75 | 1.2 | 0
Conferences | 175 | 117 | 460 | 4 | 0.75 | 0.75 | 0.75 | 1.2 | 0
Conferences | 200 | 133 | 460 | 4 | 0.75 | 0.75 | 0.75 | 1.2 | 0
Conferences | 400 | 267 | 460 | 4 | 0.75 | 0.75 | 0.75 | 1.2 | 0
Conferences | 500 | 333 | 460 | 4 | 0.75 | 0.75 | 0.75 | 1.2 | 0
Conferences | 750 | 500 | 460 | 4 | 0.75 | 0.75 | 0.75 | 1.2 | 0
Conferences | 125 | 83 | 500 | 4 | 0.75 | 0.75 | 0.75 | 1.5 | 0
Conferences | 150 | 100 | 500 | 4 | 0.75 | 0.75 | 0.75 | 1.5 | 0
Conferences | 175 | 117 | 500 | 4 | 0.75 | 0.75 | 0.75 | 1.5 | 0
Conferences | 200 | 133 | 500 | 4 | 0.75 | 0.75 | 0.75 | 1.5 | 0
Conferences | 400 | 267 | 500 | 4 | 0.75 | 0.75 | 0.75 | 1.5 | 0
Conferences | 500 | 333 | 500 | 4 | 0.75 | 0.75 | 0.75 | 1.5 | 0
Conferences | 750 | 500 | 500 | 4 | 0.75 | 0.75 | 0.75 | 1.5 | 0
Conferences | 125 | 83 | 1200 | 4 | 0.75 | 0.75 | 0.75 | 2 | 0
Conferences | 150 | 100 | 1200 | 4 | 0.75 | 0.75 | 0.75 | 2 | 0
Conferences | 175 | 117 | 1200 | 4 | 0.75 | 0.75 | 0.75 | 2 | 0
Conferences | 200 | 133 | 1200 | 4 | 0.75 | 0.75 | 0.75 | 2 | 0
Conferences | 400 | 267 | 1200 | 4 | 0.75 | 0.75 | 0.75 | 2 | 0
Conferences | 500 | 333 | 1200 | 4 | 0.75 | 0.75 | 0.75 | 2 | 0
Conferences | 750 | 500 | 1200 | 4 | 0.75 | 0.75 | 0.75 | 2 | 0
Conferences | 125 | 83 | 1320 | 4 | 0.75 | 0.75 | 0.75 | 2.2 | 0
Conferences | 150 | 100 | 1320 | 4 | 0.75 | 0.75 | 0.75 | 2.2 | 0
Conferences | 175 | 117 | 1320 | 4 | 0.75 | 0.75 | 0.75 | 2.2 | 0
Conferences | 200 | 133 | 1320 | 4 | 0.75 | 0.75 | 0.75 | 2.2 | 0
Conferences | 400 | 267 | 1320 | 4 | 0.75 | 0.75 | 0.75 | 2.2 | 0
Conferences | 500 | 333 | 1320 | 4 | 0.75 | 0.75 | 0.75 | 2.2 | 0
Conferences | 750 | 500 | 1320 | 4 | 0.75 | 0.75 | 0.75 | 2.2 | 0
Conferences | 125 | 83 | 1440 | 4 | 0.75 | 0.75 | 0.75 | 2.4 | 0
Conferences | 150 | 100 | 1440 | 4 | 0.75 | 0.75 | 0.75 | 2.4 | 0
Conferences | 175 | 117 | 1440 | 4 | 0.75 | 0.75 | 0.75 | 2.4 | 0
Conferences | 200 | 133 | 1440 | 4 | 0.75 | 0.75 | 0.75 | 2.4 | 0
Conferences | 400 | 267 | 1440 | 4 | 0.75 | 0.75 | 0.75 | 2.4 | 0
Conferences | 500 | 333 | 1440 | 4 | 0.75 | 0.75 | 0.75 | 2.4 | 0
Conferences | 750 | 500 | 1440 | 4 | 0.75 | 0.75 | 0.75 | 2.4 | 0
Conferences | 125 | 83 | 1800 | 4 | 0.75 | 0.75 | 0.75 | 3 | 0
Conferences | 150 | 100 | 1800 | 4 | 0.75 | 0.75 | 0.75 | 3 | 0
Conferences | 175 | 117 | 1800 | 4 | 0.75 | 0.75 | 0.75 | 3 | 0
Conferences | 200 | 133 | 1800 | 4 | 0.75 | 0.75 | 0.75 | 3 | 0
Conferences | 400 | 267 | 1800 | 4 | 0.75 | 0.75 | 0.75 | 3 | 0
Conferences | 500 | 333 | 1800 | 4 | 0.75 | 0.75 | 0.75 | 3 | 0
Conferences | 750 | 500 | 1800 | 4 | 0.75 | 0.75 | 0.75 | 3 | 0
Conferences | 125 | 83 | 416 | 4 | 0.75 | 0.75 | 0.81 | 0.81 | 0
Conferences | 150 | 100 | 416 | 4 | 0.75 | 0.75 | 0.81 | 0.81 | 0
Conferences | 175 | 117 | 416 | 4 | 0.75 | 0.75 | 0.81 | 0.81 | 0
Conferences | 200 | 133 | 416 | 4 | 0.75 | 0.75 | 0.81 | 0.81 | 0
Conferences | 400 | 267 | 416 | 4 | 0.75 | 0.75 | 0.81 | 0.81 | 0
Conferences | 500 | 333 | 416 | 4 | 0.75 | 0.75 | 0.81 | 0.81 | 0
Conferences | 750 | 500 | 416 | 4 | 0.75 | 0.75 | 0.81 | 0.81 | 0
Conferences | 125 | 83 | 440 | 4 | 0.75 | 0.75 | 0.9 | 0.9 | 0
Conferences | 150 | 100 | 440 | 4 | 0.75 | 0.75 | 0.9 | 0.9 | 0
Conferences | 175 | 117 | 440 | 4 | 0.75 | 0.75 | 0.9 | 0.9 | 0
Conferences | 200 | 133 | 440 | 4 | 0.75 | 0.75 | 0.9 | 0.9 | 0
Conferences | 400 | 267 | 440 | 4 | 0.75 | 0.75 | 0.9 | 0.9 | 0
Conferences | 500 | 333 | 440 | 4 | 0.75 | 0.75 | 0.9 | 0.9 | 0
Conferences | 750 | 500 | 440 | 4 | 0.75 | 0.75 | 0.9 | 0.9 | 0
Conferences | 125 | 83 | 467 | 4 | 0.75 | 0.75 | 1 | 1 | 0
Conferences | 150 | 100 | 467 | 4 | 0.75 | 0.75 | 1 | 1 | 0
Conferences | 175 | 117 | 467 | 4 | 0.75 | 0.75 | 1 | 1 | 0
Conferences | 200 | 133 | 467 | 4 | 0.75 | 0.75 | 1 | 1 | 0
Conferences | 400 | 267 | 467 | 4 | 0.75 | 0.75 | 1 | 1 | 0
Conferences | 500 | 333 | 467 | 4 | 0.75 | 0.75 | 1 | 1 | 0
Conferences | 750 | 500 | 467 | 4 | 0.75 | 0.75 | 1 | 1 | 0
Conferences | 125 | 83 | 520 | 4 | 0.75 | 0.75 | 1.2 | 1.2 | 0
Conferences | 150 | 100 | 520 | 4 | 0.75 | 0.75 | 1.2 | 1.2 | 0
Conferences | 175 | 117 | 520 | 4 | 0.75 | 0.75 | 1.2 | 1.2 | 0
Conferences | 200 | 133 | 520 | 4 | 0.75 | 0.75 | 1.2 | 1.2 | 0
Conferences | 400 | 267 | 520 | 4 | 0.75 | 0.75 | 1.2 | 1.2 | 0
Conferences | 500 | 333 | 520 | 4 | 0.75 | 0.75 | 1.2 | 1.2 | 0
Conferences | 750 | 500 | 520 | 4 | 0.75 | 0.75 | 1.2 | 1.2 | 0
Conferences | 125 | 83 | 600 | 4 | 0.75 | 0.75 | 1.5 | 1.5 | 0
Conferences | 150 | 100 | 600 | 4 | 0.75 | 0.75 | 1.5 | 1.5 | 0
Conferences | 175 | 117 | 600 | 4 | 0.75 | 0.75 | 1.5 | 1.5 | 0
Conferences | 200 | 133 | 600 | 4 | 0.75 | 0.75 | 1.5 | 1.5 | 0
Conferences | 400 | 267 | 600 | 4 | 0.75 | 0.75 | 1.5 | 1.5 | 0
Conferences | 500 | 333 | 600 | 4 | 0.75 | 0.75 | 1.5 | 1.5 | 0
Conferences | 750 | 500 | 600 | 4 | 0.75 | 0.75 | 1.5 | 1.5 | 0
Conferences | 125 | 83 | 1200 | 4 | 0.75 | 0.75 | 2 | 2 | 0
Conferences | 150 | 100 | 1200 | 4 | 0.75 | 0.75 | 2 | 2 | 0
Conferences | 175 | 117 | 1200 | 4 | 0.75 | 0.75 | 2 | 2 | 0
Conferences | 200 | 133 | 1200 | 4 | 0.75 | 0.75 | 2 | 2 | 0
Conferences | 400 | 267 | 1200 | 4 | 0.75 | 0.75 | 2 | 2 | 0
Conferences | 500 | 333 | 1200 | 4 | 0.75 | 0.75 | 2 | 2 | 0
Conferences | 750 | 500 | 1200 | 4 | 0.75 | 0.75 | 2 | 2 | 0
Conferences | 125 | 83 | 1320 | 4 | 0.75 | 0.75 | 2.2 | 2.2 | 0
Conferences | 150 | 100 | 1320 | 4 | 0.75 | 0.75 | 2.2 | 2.2 | 0
Conferences | 175 | 117 | 1320 | 4 | 0.75 | 0.75 | 2.2 | 2.2 | 0
Conferences | 200 | 133 | 1320 | 4 | 0.75 | 0.75 | 2.2 | 2.2 | 0
Conferences | 400 | 267 | 1320 | 4 | 0.75 | 0.75 | 2.2 | 2.2 | 0
Conferences | 500 | 333 | 1320 | 4 | 0.75 | 0.75 | 2.2 | 2.2 | 0
Conferences | 750 | 500 | 1320 | 4 | 0.75 | 0.75 | 2.2 | 2.2 | 0
Conferences | 125 | 83 | 1440 | 4 | 0.75 | 0.75 | 2.4 | 2.4 | 0
Conferences | 150 | 100 | 1440 | 4 | 0.75 | 0.75 | 2.4 | 2.4 | 0
Conferences | 175 | 117 | 1440 | 4 | 0.75 | 0.75 | 2.4 | 2.4 | 0
Conferences | 200 | 133 | 1440 | 4 | 0.75 | 0.75 | 2.4 | 2.4 | 0
Conferences | 400 | 267 | 1440 | 4 | 0.75 | 0.75 | 2.4 | 2.4 | 0
Conferences | 500 | 333 | 1440 | 4 | 0.75 | 0.75 | 2.4 | 2.4 | 0
Conferences | 750 | 500 | 1440 | 4 | 0.75 | 0.75 | 2.4 | 2.4 | 0
Conferences | 125 | 83 | 1800 | 4 | 0.75 | 0.75 | 3 | 3 | 0
Conferences | 150 | 100 | 1800 | 4 | 0.75 | 0.75 | 3 | 3 | 0
Conferences | 175 | 117 | 1800 | 4 | 0.75 | 0.75 | 3 | 3 | 0
Conferences | 200 | 133 | 1800 | 4 | 0.75 | 0.75 | 3 | 3 | 0
Conferences | 400 | 267 | 1800 | 4 | 0.75 | 0.75 | 3 | 3 | 0
Conferences | 500 | 333 | 1800 | 4 | 0.75 | 0.75 | 3 | 3 | 0
Conferences | 750 | 500 | 1800 | 4 | 0.75 | 0.75 | 3 | 3 | 0
Conferences | 125 | 83 | 424 | 4 | 0.75 | 0.81 | 0.81 | 0.81 | 0
Conferences | 150 | 100 | 424 | 4 | 0.75 | 0.81 | 0.81 | 0.81 | 0
Conferences | 175 | 117 | 424 | 4 | 0.75 | 0.81 | 0.81 | 0.81 | 0
Conferences | 200 | 133 | 424 | 4 | 0.75 | 0.81 | 0.81 | 0.81 | 0
Conferences | 400 | 267 | 424 | 4 | 0.75 | 0.81 | 0.81 | 0.81 | 0
Conferences | 500 | 333 | 424 | 4 | 0.75 | 0.81 | 0.81 | 0.81 | 0
Conferences | 750 | 500 | 424 | 4 | 0.75 | 0.81 | 0.81 | 0.81 | 0
Conferences | 125 | 83 | 460 | 4 | 0.75 | 0.9 | 0.9 | 0.9 | 0
Conferences | 150 | 100 | 460 | 4 | 0.75 | 0.9 | 0.9 | 0.9 | 0
Conferences | 175 | 117 | 460 | 4 | 0.75 | 0.9 | 0.9 | 0.9 | 0
Conferences | 200 | 133 | 460 | 4 | 0.75 | 0.9 | 0.9 | 0.9 | 0
Conferences | 400 | 267 | 460 | 4 | 0.75 | 0.9 | 0.9 | 0.9 | 0
Conferences | 500 | 333 | 460 | 4 | 0.75 | 0.9 | 0.9 | 0.9 | 0
Conferences | 750 | 500 | 460 | 4 | 0.75 | 0.9 | 0.9 | 0.9 | 0
Conferences | 125 | 83 | 500 | 4 | 0.75 | 1 | 1 | 1 | 0
Conferences | 150 | 100 | 500 | 4 | 0.75 | 1 | 1 | 1 | 0
Conferences | 175 | 117 | 500 | 4 | 0.75 | 1 | 1 | 1 | 0
Conferences | 200 | 133 | 500 | 4 | 0.75 | 1 | 1 | 1 | 0
Conferences | 400 | 267 | 500 | 4 | 0.75 | 1 | 1 | 1 | 0
Conferences | 500 | 333 | 500 | 4 | 0.75 | 1 | 1 | 1 | 0
Conferences | 750 | 500 | 500 | 4 | 0.75 | 1 | 1 | 1 | 0
Conferences | 125 | 83 | 580 | 4 | 0.75 | 1.2 | 1.2 | 1.2 | 0
Conferences | 150 | 100 | 580 | 4 | 0.75 | 1.2 | 1.2 | 1.2 | 0
Conferences | 175 | 117 | 580 | 4 | 0.75 | 1.2 | 1.2 | 1.2 | 0
Conferences | 200 | 133 | 580 | 4 | 0.75 | 1.2 | 1.2 | 1.2 | 0
Conferences | 400 | 267 | 580 | 4 | 0.75 | 1.2 | 1.2 | 1.2 | 0
Conferences | 500 | 333 | 580 | 4 | 0.75 | 1.2 | 1.2 | 1.2 | 0
Conferences | 750 | 500 | 580 | 4 | 0.75 | 1.2 | 1.2 | 1.2 | 0
Conferences | 125 | 83 | 700 | 4 | 0.75 | 1.5 | 1.5 | 1.5 | 0
Conferences | 150 | 100 | 700 | 4 | 0.75 | 1.5 | 1.5 | 1.5 | 0
Conferences | 175 | 117 | 700 | 4 | 0.75 | 1.5 | 1.5 | 1.5 | 0
Conferences | 200 | 133 | 700 | 4 | 0.75 | 1.5 | 1.5 | 1.5 | 0
Conferences | 400 | 267 | 700 | 4 | 0.75 | 1.5 | 1.5 | 1.5 | 0
Conferences | 500 | 333 | 700 | 4 | 0.75 | 1.5 | 1.5 | 1.5 | 0
Conferences | 750 | 500 | 700 | 4 | 0.75 | 1.5 | 1.5 | 1.5 | 0
Conferences | 125 | 83 | 1200 | 4 | 0.75 | 2 | 2 | 2 | 0
Conferences | 150 | 100 | 1200 | 4 | 0.75 | 2 | 2 | 2 | 0
Conferences | 175 | 117 | 1200 | 4 | 0.75 | 2 | 2 | 2 | 0
Conferences | 200 | 133 | 1200 | 4 | 0.75 | 2 | 2 | 2 | 0
Conferences | 400 | 267 | 1200 | 4 | 0.75 | 2 | 2 | 2 | 0
Conferences | 500 | 333 | 1200 | 4 | 0.75 | 2 | 2 | 2 | 0
Conferences | 750 | 500 | 1200 | 4 | 0.75 | 2 | 2 | 2 | 0
Conferences | 125 | 83 | 1320 | 4 | 0.75 | 2.2 | 2.2 | 2.2 | 0
Conferences | 150 | 100 | 1320 | 4 | 0.75 | 2.2 | 2.2 | 2.2 | 0
Conferences | 175 | 117 | 1320 | 4 | 0.75 | 2.2 | 2.2 | 2.2 | 0
Conferences | 200 | 133 | 1320 | 4 | 0.75 | 2.2 | 2.2 | 2.2 | 0
Conferences | 400 | 267 | 1320 | 4 | 0.75 | 2.2 | 2.2 | 2.2 | 0
Conferences | 500 | 333 | 1320 | 4 | 0.75 | 2.2 | 2.2 | 2.2 | 0
Conferences | 750 | 500 | 1320 | 4 | 0.75 | 2.2 | 2.2 | 2.2 | 0
Conferences | 125 | 83 | 1440 | 4 | 0.75 | 2.4 | 2.4 | 2.4 | 0
Conferences | 150 | 100 | 1440 | 4 | 0.75 | 2.4 | 2.4 | 2.4 | 0
Conferences | 175 | 117 | 1440 | 4 | 0.75 | 2.4 | 2.4 | 2.4 | 0
Conferences | 200 | 133 | 1440 | 4 | 0.75 | 2.4 | 2.4 | 2.4 | 0
Conferences | 400 | 267 | 1440 | 4 | 0.75 | 2.4 | 2.4 | 2.4 | 0
Conferences | 500 | 333 | 1440 | 4 | 0.75 | 2.4 | 2.4 | 2.4 | 0
Conferences | 750 | 500 | 1440 | 4 | 0.75 | 2.4 | 2.4 | 2.4 | 0
Conferences | 125 | 83 | 1800 | 5 | 0.75 | 3 | 3 | 3 | 0
Conferences | 150 | 100 | 1800 | 5 | 0.75 | 3 | 3 | 3 | 0
Conferences | 175 | 117 | 1800 | 5 | 0.75 | 3 | 3 | 3 | 0
Conferences | 200 | 133 | 1800 | 5 | 0.75 | 3 | 3 | 3 | 0
Conferences | 400 | 267 | 1800 | 5 | 0.75 | 3 | 3 | 3 | 0
Conferences | 500 | 333 | 1800 | 5 | 0.75 | 3 | 3 | 3 | 0
Conferences | 750 | 500 | 1800 | 5 | 0.75 | 3 | 3 | 3 | 0
Conferences | 125 | 83 | 500 | 5 | 0.75 | 0.75 | 0.75 | 0.75 | 0.75
Conferences | 150 | 100 | 500 | 5 | 0.75 | 0.75 | 0.75 | 0.75 | 0.75
Conferences | 175 | 117 | 500 | 5 | 0.75 | 0.75 | 0.75 | 0.75 | 0.75
Conferences | 200 | 133 | 500 | 5 | 0.75 | 0.75 | 0.75 | 0.75 | 0.75
Conferences | 400 | 267 | 500 | 5 | 0.75 | 0.75 | 0.75 | 0.75 | 0.75
Conferences | 500 | 333 | 500 | 5 | 0.75 | 0.75 | 0.75 | 0.75 | 0.75
Conferences | 750 | 500 | 500 | 5 | 0.75 | 0.75 | 0.75 | 0.75 | 0.75
Conferences | 125 | 83 | 508 | 5 | 0.75 | 0.75 | 0.75 | 0.75 | 0.81
Conferences | 150 | 100 | 508 | 5 | 0.75 | 0.75 | 0.75 | 0.75 | 0.81
Conferences | 175 | 117 | 508 | 5 | 0.75 | 0.75 | 0.75 | 0.75 | 0.81
Conferences | 200 | 133 | 508 | 5 | 0.75 | 0.75 | 0.75 | 0.75 | 0.81
Conferences | 400 | 267 | 508 | 5 | 0.75 | 0.75 | 0.75 | 0.75 | 0.81
Conferences | 500 | 333 | 508 | 5 | 0.75 | 0.75 | 0.75 | 0.75 | 0.81
Conferences | 750 | 500 | 508 | 5 | 0.75 | 0.75 | 0.75 | 0.75 | 0.81
Conferences | 125 | 83 | 520 | 5 | 0.75 | 0.75 | 0.75 | 0.75 | 0.9
Conferences | 150 | 100 | 520 | 5 | 0.75 | 0.75 | 0.75 | 0.75 | 0.9
Conferences | 175 | 117 | 520 | 5 | 0.75 | 0.75 | 0.75 | 0.75 | 0.9
Conferences | 200 | 133 | 520 | 5 | 0.75 | 0.75 | 0.75 | 0.75 | 0.9
Conferences | 400 | 267 | 520 | 5 | 0.75 | 0.75 | 0.75 | 0.75 | 0.9
Conferences | 500 | 333 | 520 | 5 | 0.75 | 0.75 | 0.75 | 0.75 | 0.9
Conferences | 750 | 500 | 520 | 5 | 0.75 | 0.75 | 0.75 | 0.75 | 0.9
Conferences | 125 | 83 | 533 | 5 | 0.75 | 0.75 | 0.75 | 0.75 | 1
Conferences | 150 | 100 | 533 | 5 | 0.75 | 0.75 | 0.75 | 0.75 | 1
Conferences | 175 | 117 | 533 | 5 | 0.75 | 0.75 | 0.75 | 0.75 | 1
Conferences | 200 | 133 | 533 | 5 | 0.75 | 0.75 | 0.75 | 0.75 | 1
Conferences | 400 | 267 | 533 | 5 | 0.75 | 0.75 | 0.75 | 0.75 | 1
Conferences | 500 | 333 | 533 | 5 | 0.75 | 0.75 | 0.75 | 0.75 | 1
Conferences | 750 | 500 | 533 | 5 | 0.75 | 0.75 | 0.75 | 0.75 | 1
Conferences | 125 | 83 | 560 | 5 | 0.75 | 0.75 | 0.75 | 0.75 | 1.2
Conferences | 150 | 100 | 560 | 5 | 0.75 | 0.75 | 0.75 | 0.75 | 1.2
Conferences | 175 | 117 | 560 | 5 | 0.75 | 0.75 | 0.75 | 0.75 | 1.2
Conferences | 200 | 133 | 560 | 5 | 0.75 | 0.75 | 0.75 | 0.75 | 1.2
Conferences | 400 | 267 | 560 | 5 | 0.75 | 0.75 | 0.75 | 0.75 | 1.2
Conferences | 500 | 333 | 560 | 5 | 0.75 | 0.75 | 0.75 | 0.75 | 1.2
Conferences | 750 | 500 | 560 | 5 | 0.75 | 0.75 | 0.75 | 0.75 | 1.2
Conferences | 125 | 83 | 600 | 5 | 0.75 | 0.75 | 0.75 | 0.75 | 1.5
Conferences | 150 | 100 | 600 | 5 | 0.75 | 0.75 | 0.75 | 0.75 | 1.5
Conferences | 175 | 117 | 600 | 5 | 0.75 | 0.75 | 0.75 | 0.75 | 1.5
Conferences | 200 | 133 | 600 | 5 | 0.75 | 0.75 | 0.75 | 0.75 | 1.5
Conferences | 400 | 267 | 600 | 5 | 0.75 | 0.75 | 0.75 | 0.75 | 1.5
Conferences | 500 | 333 | 600 | 5 | 0.75 | 0.75 | 0.75 | 0.75 | 1.5
Conferences | 750 | 500 | 600 | 5 | 0.75 | 0.75 | 0.75 | 0.75 | 1.5
Conferences | 125 | 83 | 1500 | 5 | 0.75 | 0.75 | 0.75 | 0.75 | 2
Conferences | 150 | 100 | 1500 | 5 | 0.75 | 0.75 | 0.75 | 0.75 | 2
Conferences | 175 | 117 | 1500 | 5 | 0.75 | 0.75 | 0.75 | 0.75 | 2
Conferences | 200 | 133 | 1500 | 5 | 0.75 | 0.75 | 0.75 | 0.75 | 2
Conferences | 400 | 267 | 1500 | 5 | 0.75 | 0.75 | 0.75 | 0.75 | 2
Conferences | 500 | 333 | 1500 | 5 | 0.75 | 0.75 | 0.75 | 0.75 | 2
Conferences | 750 | 500 | 1500 | 5 | 0.75 | 0.75 | 0.75 | 0.75 | 2
Conferences | 125 | 83 | 1650 | 5 | 0.75 | 0.75 | 0.75 | 0.75 | 2.2
Conferences | 150 | 100 | 1650 | 5 | 0.75 | 0.75 | 0.75 | 0.75 | 2.2
Conferences | 175 | 117 | 1650 | 5 | 0.75 | 0.75 | 0.75 | 0.75 | 2.2
Conferences | 200 | 133 | 1650 | 5 | 0.75 | 0.75 | 0.75 | 0.75 | 2.2
Conferences | 400 | 267 | 1650 | 5 | 0.75 | 0.75 | 0.75 | 0.75 | 2.2
Conferences | 500 | 333 | 1650 | 5 | 0.75 | 0.75 | 0.75 | 0.75 | 2.2
Conferences | 750 | 500 | 1650 | 5 | 0.75 | 0.75 | 0.75 | 0.75 | 2.2
Conferences | 125 | 83 | 1800 | 5 | 0.75 | 0.75 | 0.75 | 0.75 | 2.4
Conferences | 150 | 100 | 1800 | 5 | 0.75 | 0.75 | 0.75 | 0.75 | 2.4
Conferences | 175 | 117 | 1800 | 5 | 0.75 | 0.75 | 0.75 | 0.75 | 2.4
Conferences | 200 | 133 | 1800 | 5 | 0.75 | 0.75 | 0.75 | 0.75 | 2.4
Conferences | 400 | 267 | 1800 | 5 | 0.75 | 0.75 | 0.75 | 0.75 | 2.4
Conferences | 500 | 333 | 1800 | 5 | 0.75 | 0.75 | 0.75 | 0.75 | 2.4
Conferences | 750 | 500 | 1800 | 5 | 0.75 | 0.75 | 0.75 | 0.75 | 2.4
Conferences | 125 | 83 | 2250 | 5 | 0.75 | 0.75 | 0.75 | 0.75 | 3
Conferences | 150 | 100 | 2250 | 5 | 0.75 | 0.75 | 0.75 | 0.75 | 3
Conferences | 175 | 117 | 2250 | 5 | 0.75 | 0.75 | 0.75 | 0.75 | 3
Conferences | 200 | 133 | 2250 | 5 | 0.75 | 0.75 | 0.75 | 0.75 | 3
Conferences | 400 | 267 | 2250 | 5 | 0.75 | 0.75 | 0.75 | 0.75 | 3
Conferences | 500 | 333 | 2250 | 5 | 0.75 | 0.75 | 0.75 | 0.75 | 3
Conferences | 750 | 500 | 2250 | 5 | 0.75 | 0.75 | 0.75 | 0.75 | 3
Conferences | 125 | 83 | 516 | 5 | 0.75 | 0.75 | 0.75 | 0.81 | 0.81
Conferences | 150 | 100 | 516 | 5 | 0.75 | 0.75 | 0.75 | 0.81 | 0.81
Conferences | 175 | 117 | 516 | 5 | 0.75 | 0.75 | 0.75 | 0.81 | 0.81
Conferences | 200 | 133 | 516 | 5 | 0.75 | 0.75 | 0.75 | 0.81 | 0.81
Conferences | 400 | 267 | 516 | 5 | 0.75 | 0.75 | 0.75 | 0.81 | 0.81
Conferences | 500 | 333 | 516 | 5 | 0.75 | 0.75 | 0.75 | 0.81 | 0.81
Conferences | 750 | 500 | 516 | 5 | 0.75 | 0.75 | 0.75 | 0.81 | 0.81
Conferences | 125 | 83 | 540 | 5 | 0.75 | 0.75 | 0.75 | 0.9 | 0.9
Conferences | 150 | 100 | 540 | 5 | 0.75 | 0.75 | 0.75 | 0.9 | 0.9
Conferences | 175 | 117 | 540 | 5 | 0.75 | 0.75 | 0.75 | 0.9 | 0.9
Conferences | 200 | 133 | 540 | 5 | 0.75 | 0.75 | 0.75 | 0.9 | 0.9
Conferences | 400 | 267 | 540 | 5 | 0.75 | 0.75 | 0.75 | 0.9 | 0.9
Conferences | 500 | 333 | 540 | 5 | 0.75 | 0.75 | 0.75 | 0.9 | 0.9
Conferences | 750 | 500 | 540 | 5 | 0.75 | 0.75 | 0.75 | 0.9 | 0.9
Conferences | 125 | 83 | 567 | 5 | 0.75 | 0.75 | 0.75 | 1 | 1
Conferences | 150 | 100 | 567 | 5 | 0.75 | 0.75 | 0.75 | 1 | 1
Conferences | 175 | 117 | 567 | 5 | 0.75 | 0.75 | 0.75 | 1 | 1
Conferences | 200 | 133 | 567 | 5 | 0.75 | 0.75 | 0.75 | 1 | 1
Conferences | 400 | 267 | 567 | 5 | 0.75 | 0.75 | 0.75 | 1 | 1
Conferences | 500 | 333 | 567 | 5 | 0.75 | 0.75 | 0.75 | 1 | 1
Conferences | 750 | 500 | 567 | 5 | 0.75 | 0.75 | 0.75 | 1 | 1
Conferences | 125 | 83 | 620 | 5 | 0.75 | 0.75 | 0.75 | 1.2 | 1.2
Conferences | 150 | 100 | 620 | 5 | 0.75 | 0.75 | 0.75 | 1.2 | 1.2
Conferences | 175 | 117 | 620 | 5 | 0.75 | 0.75 | 0.75 | 1.2 | 1.2
Conferences | 200 | 133 | 620 | 5 | 0.75 | 0.75 | 0.75 | 1.2 | 1.2
Conferences | 400 | 267 | 620 | 5 | 0.75 | 0.75 | 0.75 | 1.2 | 1.2
Conferences | 500 | 333 | 620 | 5 | 0.75 | 0.75 | 0.75 | 1.2 | 1.2
Conferences | 750 | 500 | 620 | 5 | 0.75 | 0.75 | 0.75 | 1.2 | 1.2
Conferences | 125 | 83 | 700 | 5 | 0.75 | 0.75 | 0.75 | 1.5 | 1.5
Conferences | 150 | 100 | 700 | 5 | 0.75 | 0.75 | 0.75 | 1.5 | 1.5
Conferences | 175 | 117 | 700 | 5 | 0.75 | 0.75 | 0.75 | 1.5 | 1.5
Conferences | 200 | 133 | 700 | 5 | 0.75 | 0.75 | 0.75 | 1.5 | 1.5
Conferences | 400 | 267 | 700 | 5 | 0.75 | 0.75 | 0.75 | 1.5 | 1.5
Conferences | 500 | 333 | 700 | 5 | 0.75 | 0.75 | 0.75 | 1.5 | 1.5
Conferences | 750 | 500 | 700 | 5 | 0.75 | 0.75 | 0.75 | 1.5 | 1.5
Conferences | 125 | 83 | 1500 | 5 | 0.75 | 0.75 | 0.75 | 2 | 2
Conferences | 150 | 100 | 1500 | 5 | 0.75 | 0.75 | 0.75 | 2 | 2
Conferences | 175 | 117 | 1500 | 5 | 0.75 | 0.75 | 0.75 | 2 | 2
Conferences | 200 | 133 | 1500 | 5 | 0.75 | 0.75 | 0.75 | 2 | 2
Conferences | 400 | 267 | 1500 | 5 | 0.75 | 0.75 | 0.75 | 2 | 2
Conferences | 500 | 333 | 1500 | 5 | 0.75 | 0.75 | 0.75 | 2 | 2
Conferences | 750 | 500 | 1500 | 5 | 0.75 | 0.75 | 0.75 | 2 | 2
Conferences | 125 | 83 | 1650 | 5 | 0.75 | 0.75 | 0.75 | 2.2 | 2.2
Conferences | 150 | 100 | 1650 | 5 | 0.75 | 0.75 | 0.75 | 2.2 | 2.2
Conferences | 175 | 117 | 1650 | 5 | 0.75 | 0.75 | 0.75 | 2.2 | 2.2
Conferences | 200 | 133 | 1650 | 5 | 0.75 | 0.75 | 0.75 | 2.2 | 2.2
Conferences | 400 | 267 | 1650 | 5 | 0.75 | 0.75 | 0.75 | 2.2 | 2.2
Conferences | 500 | 333 | 1650 | 5 | 0.75 | 0.75 | 0.75 | 2.2 | 2.2
Conferences | 750 | 500 | 1650 | 5 | 0.75 | 0.75 | 0.75 | 2.2 | 2.2
Conferences | 125 | 83 | 1800 | 5 | 0.75 | 0.75 | 0.75 | 2.4 | 2.4
Conferences | 150 | 100 | 1800 | 5 | 0.75 | 0.75 | 0.75 | 2.4 | 2.4
Conferences | 175 | 117 | 1800 | 5 | 0.75 | 0.75 | 0.75 | 2.4 | 2.4
Conferences | 200 | 133 | 1800 | 5 | 0.75 | 0.75 | 0.75 | 2.4 | 2.4
Conferences | 400 | 267 | 1800 | 5 | 0.75 | 0.75 | 0.75 | 2.4 | 2.4
Conferences | 500 | 333 | 1800 | 5 | 0.75 | 0.75 | 0.75 | 2.4 | 2.4
Conferences | 750 | 500 | 1800 | 5 | 0.75 | 0.75 | 0.75 | 2.4 | 2.4
Conferences | 125 | 83 | 2250 | 5 | 0.75 | 0.75 | 0.75 | 3 | 3
Conferences | 150 | 100 | 2250 | 5 | 0.75 | 0.75 | 0.75 | 3 | 3
Conferences | 175 | 117 | 2250 | 5 | 0.75 | 0.75 | 0.75 | 3 | 3
Conferences | 200 | 133 | 2250 | 5 | 0.75 | 0.75 | 0.75 | 3 | 3
Conferences | 400 | 267 | 2250 | 5 | 0.75 | 0.75 | 0.75 | 3 | 3
Conferences | 500 | 333 | 2250 | 5 | 0.75 | 0.75 | 0.75 | 3 | 3
Conferences | 750 | 500 | 2250 | 5 | 0.75 | 0.75 | 0.75 | 3 | 3
Conferences | 125 | 83 | 524 | 5 | 0.75 | 0.75 | 0.81 | 0.81 | 0.81
Conferences | 150 | 100 | 524 | 5 | 0.75 | 0.75 | 0.81 | 0.81 | 0.81
Conferences | 175 | 117 | 524 | 5 | 0.75 | 0.75 | 0.81 | 0.81 | 0.81
Conferences | 200 | 133 | 524 | 5 | 0.75 | 0.75 | 0.81 | 0.81 | 0.81
Conferences | 400 | 267 | 524 | 5 | 0.75 | 0.75 | 0.81 | 0.81 | 0.81
Conferences | 500 | 333 | 524 | 5 | 0.75 | 0.75 | 0.81 | 0.81 | 0.81
Conferences | 750 | 500 | 524 | 5 | 0.75 | 0.75 | 0.81 | 0.81 | 0.81
Conferences | 125 | 83 | 560 | 5 | 0.75 | 0.75 | 0.9 | 0.9 | 0.9
Conferences | 150 | 100 | 560 | 5 | 0.75 | 0.75 | 0.9 | 0.9 | 0.9
Conferences | 175 | 117 | 560 | 5 | 0.75 | 0.75 | 0.9 | 0.9 | 0.9
Conferences | 200 | 133 | 560 | 5 | 0.75 | 0.75 | 0.9 | 0.9 | 0.9
Conferences | 400 | 267 | 560 | 5 | 0.75 | 0.75 | 0.9 | 0.9 | 0.9
Conferences | 500 | 333 | 560 | 5 | 0.75 | 0.75 | 0.9 | 0.9 | 0.9
Conferences | 750 | 500 | 560 | 5 | 0.75 | 0.75 | 0.9 | 0.9 | 0.9
Conferences | 125 | 83 | 600 | 5 | 0.75 | 0.75 | 1 | 1 | 1
Conferences | 150 | 100 | 600 | 5 | 0.75 | 0.75 | 1 | 1 | 1
Conferences | 175 | 117 | 600 | 5 | 0.75 | 0.75 | 1 | 1 | 1
Conferences | 200 | 133 | 600 | 5 | 0.75 | 0.75 | 1 | 1 | 1
Conferences | 400 | 267 | 600 | 5 | 0.75 | 0.75 | 1 | 1 | 1
Conferences | 500 | 333 | 600 | 5 | 0.75 | 0.75 | 1 | 1 | 1
Conferences | 750 | 500 | 600 | 5 | 0.75 | 0.75 | 1 | 1 | 1
Conferences | 125 | 83 | 680 | 5 | 0.75 | 0.75 | 1.2 | 1.2 | 1.2
Conferences | 150 | 100 | 680 | 5 | 0.75 | 0.75 | 1.2 | 1.2 | 1.2
Conferences | 175 | 117 | 680 | 5 | 0.75 | 0.75 | 1.2 | 1.2 | 1.2
Conferences | 200 | 133 | 680 | 5 | 0.75 | 0.75 | 1.2 | 1.2 | 1.2
Conferences | 400 | 267 | 680 | 5 | 0.75 | 0.75 | 1.2 | 1.2 | 1.2
Conferences | 500 | 333 | 680 | 5 | 0.75 | 0.75 | 1.2 | 1.2 | 1.2
Conferences | 750 | 500 | 680 | 5 | 0.75 | 0.75 | 1.2 | 1.2 | 1.2
Conferences | 125 | 83 | 800 | 5 | 0.75 | 0.75 | 1.5 | 1.5 | 1.5
Conferences | 150 | 100 | 800 | 5 | 0.75 | 0.75 | 1.5 | 1.5 | 1.5
Conferences | 175 | 117 | 800 | 5 | 0.75 | 0.75 | 1.5 | 1.5 | 1.5
Conferences | 200 | 133 | 800 | 5 | 0.75 | 0.75 | 1.5 | 1.5 | 1.5
Conferences | 400 | 267 | 800 | 5 | 0.75 | 0.75 | 1.5 | 1.5 | 1.5
Conferences | 500 | 333 | 800 | 5 | 0.75 | 0.75 | 1.5 | 1.5 | 1.5
Conferences | 750 | 500 | 800 | 5 | 0.75 | 0.75 | 1.5 | 1.5 | 1.5
Conferences | 125 | 83 | 1500 | 5 | 0.75 | 0.75 | 2 | 2 | 2
Conferences | 150 | 100 | 1500 | 5 | 0.75 | 0.75 | 2 | 2 | 2
Conferences | 175 | 117 | 1500 | 5 | 0.75 | 0.75 | 2 | 2 | 2
Conferences | 200 | 133 | 1500 | 5 | 0.75 | 0.75 | 2 | 2 | 2
Conferences | 400 | 267 | 1500 | 5 | 0.75 | 0.75 | 2 | 2 | 2
Conferences | 500 | 333 | 1500 | 5 | 0.75 | 0.75 | 2 | 2 | 2
Conferences | 750 | 500 | 1500 | 5 | 0.75 | 0.75 | 2 | 2 | 2
Conferences | 125 | 83 | 1650 | 5 | 0.75 | 0.75 | 2.2 | 2.2 | 2.2
Conferences | 150 | 100 | 1650 | 5 | 0.75 | 0.75 | 2.2 | 2.2 | 2.2
Conferences | 175 | 117 | 1650 | 5 | 0.75 | 0.75 | 2.2 | 2.2 | 2.2
Conferences | 200 | 133 | 1650 | 5 | 0.75 | 0.75 | 2.2 | 2.2 | 2.2
Conferences | 400 | 267 | 1650 | 5 | 0.75 | 0.75 | 2.2 | 2.2 | 2.2
Conferences | 500 | 333 | 1650 | 5 | 0.75 | 0.75 | 2.2 | 2.2 | 2.2
Conferences | 750 | 500 | 1650 | 5 | 0.75 | 0.75 | 2.2 | 2.2 | 2.2
Conferences | 125 | 83 | 1800 | 5 | 0.75 | 0.75 | 2.4 | 2.4 | 2.4
Conferences | 150 | 100 | 1800 | 5 | 0.75 | 0.75 | 2.4 | 2.4 | 2.4
Conferences | 175 | 117 | 1800 | 5 | 0.75 | 0.75 | 2.4 | 2.4 | 2.4
Conferences | 200 | 133 | 1800 | 5 | 0.75 | 0.75 | 2.4 | 2.4 | 2.4
Conferences | 400 | 267 | 1800 | 5 | 0.75 | 0.75 | 2.4 | 2.4 | 2.4
Conferences | 500 | 333 | 1800 | 5 | 0.75 | 0.75 | 2.4 | 2.4 | 2.4
Conferences | 750 | 500 | 1800 | 5 | 0.75 | 0.75 | 2.4 | 2.4 | 2.4
Conferences | 125 | 83 | 2250 | 5 | 0.75 | 0.75 | 3 | 3 | 3
Conferences | 150 | 100 | 2250 | 5 | 0.75 | 0.75 | 3 | 3 | 3
Conferences | 175 | 117 | 2250 | 5 | 0.75 | 0.75 | 3 | 3 | 3
Conferences | 200 | 133 | 2250 | 5 | 0.75 | 0.75 | 3 | 3 | 3
Conferences | 400 | 267 | 2250 | 5 | 0.75 | 0.75 | 3 | 3 | 3
Conferences | 500 | 333 | 2250 | 5 | 0.75 | 0.75 | 3 | 3 | 3
Conferences | 750 | 500 | 2250 | 5 | 0.75 | 0.75 | 3 | 3 | 3
Conferences | 125 | 83 | 532 | 5 | 0.75 | 0.81 | 0.81 | 0.81 | 0.81
Conferences | 150 | 100 | 532 | 5 | 0.75 | 0.81 | 0.81 | 0.81 | 0.81
Conferences | 175 | 117 | 532 | 5 | 0.75 | 0.81 | 0.81 | 0.81 | 0.81
Conferences | 200 | 133 | 532 | 5 | 0.75 | 0.81 | 0.81 | 0.81 | 0.81
Conferences | 400 | 267 | 532 | 5 | 0.75 | 0.81 | 0.81 | 0.81 | 0.81
Conferences | 500 | 333 | 532 | 5 | 0.75 | 0.81 | 0.81 | 0.81 | 0.81
Conferences | 750 | 500 | 532 | 5 | 0.75 | 0.81 | 0.81 | 0.81 | 0.81
Conferences | 125 | 83 | 580 | 5 | 0.75 | 0.9 | 0.9 | 0.9 | 0.9
Conferences | 150 | 100 | 580 | 5 | 0.75 | 0.9 | 0.9 | 0.9 | 0.9
Conferences | 175 | 117 | 580 | 5 | 0.75 | 0.9 | 0.9 | 0.9 | 0.9
Conferences | 200 | 133 | 580 | 5 | 0.75 | 0.9 | 0.9 | 0.9 | 0.9
Conferences | 400 | 267 | 580 | 5 | 0.75 | 0.9 | 0.9 | 0.9 | 0.9
Conferences | 500 | 333 | 580 | 5 | 0.75 | 0.9 | 0.9 | 0.9 | 0.9
Conferences | 750 | 500 | 580 | 5 | 0.75 | 0.9 | 0.9 | 0.9 | 0.9
Conferences | 125 | 83 | 633 | 5 | 0.75 | 1 | 1 | 1 | 1
Conferences | 150 | 100 | 633 | 5 | 0.75 | 1 | 1 | 1 | 1
Conferences | 175 | 117 | 633 | 5 | 0.75 | 1 | 1 | 1 | 1
Conferences | 200 | 133 | 633 | 5 | 0.75 | 1 | 1 | 1 | 1
Conferences | 400 | 267 | 633 | 5 | 0.75 | 1 | 1 | 1 | 1
Conferences | 500 | 333 | 633 | 5 | 0.75 | 1 | 1 | 1 | 1
Conferences | 750 | 500 | 633 | 5 | 0.75 | 1 | 1 | 1 | 1
Conferences | 125 | 83 | 740 | 5 | 0.75 | 1.2 | 1.2 | 1.2 | 1.2
Conferences | 150 | 100 | 740 | 5 | 0.75 | 1.2 | 1.2 | 1.2 | 1.2
Conferences | 175 | 117 | 740 | 5 | 0.75 | 1.2 | 1.2 | 1.2 | 1.2
Conferences | 200 | 133 | 740 | 5 | 0.75 | 1.2 | 1.2 | 1.2 | 1.2
Conferences | 400 | 267 | 740 | 5 | 0.75 | 1.2 | 1.2 | 1.2 | 1.2
Conferences | 500 | 333 | 740 | 5 | 0.75 | 1.2 | 1.2 | 1.2 | 1.2
Conferences | 750 | 500 | 740 | 5 | 0.75 | 1.2 | 1.2 | 1.2 | 1.2
Conferences | 125 | 83 | 900 | 5 | 0.75 | 1.5 | 1.5 | 1.5 | 1.5
Conferences | 150 | 100 | 900 | 5 | 0.75 | 1.5 | 1.5 | 1.5 | 1.5
Conferences | 175 | 117 | 900 | 5 | 0.75 | 1.5 | 1.5 | 1.5 | 1.5
Conferences | 200 | 133 | 900 | 5 | 0.75 | 1.5 | 1.5 | 1.5 | 1.5
Conferences | 400 | 267 | 900 | 5 | 0.75 | 1.5 | 1.5 | 1.5 | 1.5
Conferences | 500 | 333 | 900 | 5 | 0.75 | 1.5 | 1.5 | 1.5 | 1.5
Conferences | 750 | 500 | 900 | 5 | 0.75 | 1.5 | 1.5 | 1.5 | 1.5
Conferences | 125 | 83 | 1500 | 5 | 0.75 | 2 | 2 | 2 | 2
Conferences | 150 | 100 | 1500 | 5 | 0.75 | 2 | 2 | 2 | 2
Conferences | 175 | 117 | 1500 | 5 | 0.75 | 2 | 2 | 2 | 2
Conferences | 200 | 133 | 1500 | 5 | 0.75 | 2 | 2 | 2 | 2
Conferences | 400 | 267 | 1500 | 5 | 0.75 | 2 | 2 | 2 | 2
Conferences | 500 | 333 | 1500 | 5 | 0.75 | 2 | 2 | 2 | 2
Conferences | 750 | 500 | 1500 | 5 | 0.75 | 2 | 2 | 2 | 2
Conferences | 125 | 83 | 1650 | 5 | 0.75 | 2.2 | 2.2 | 2.2 | 2.2
Conferences | 150 | 100 | 1650 | 5 | 0.75 | 2.2 | 2.2 | 2.2 | 2.2
Conferences | 175 | 117 | 1650 | 5 | 0.75 | 2.2 | 2.2 | 2.2 | 2.2
Conferences | 200 | 133 | 1650 | 5 | 0.75 | 2.2 | 2.2 | 2.2 | 2.2
Conferences | 400 | 267 | 1650 | 5 | 0.75 | 2.2 | 2.2 | 2.2 | 2.2
Conferences | 500 | 333 | 1650 | 5 | 0.75 | 2.2 | 2.2 | 2.2 | 2.2
Conferences | 750 | 500 | 1650 | 5 | 0.75 | 2.2 | 2.2 | 2.2 | 2.2
Conferences | 125 | 83 | 1800 | 5 | 0.75 | 2.4 | 2.4 | 2.4 | 2.4
Conferences | 150 | 100 | 1800 | 5 | 0.75 | 2.4 | 2.4 | 2.4 | 2.4
Conferences | 175 | 117 | 1800 | 5 | 0.75 | 2.4 | 2.4 | 2.4 | 2.4
Conferences | 200 | 133 | 1800 | 5 | 0.75 | 2.4 | 2.4 | 2.4 | 2.4
Conferences | 400 | 267 | 1800 | 5 | 0.75 | 2.4 | 2.4 | 2.4 | 2.4
Conferences | 500 | 333 | 1800 | 5 | 0.75 | 2.4 | 2.4 | 2.4 | 2.4
Conferences | 750 | 500 | 1800 | 5 | 0.75 | 2.4 | 2.4 | 2.4 | 2.4
Conferences | 125 | 83 | 2250 | 5 | 0.75 | 3 | 3 | 3 | 3
Conferences | 150 | 100 | 2250 | 5 | 0.75 | 3 | 3 | 3 | 3
Conferences | 175 | 117 | 2250 | 5 | 0.75 | 3 | 3 | 3 | 3
Conferences | 200 | 133 | 2250 | 5 | 0.75 | 3 | 3 | 3 | 3
Conferences | 400 | 267 | 2250 | 5 | 0.75 | 3 | 3 | 3 | 3
Conferences | 500 | 333 | 2250 | 5 | 0.75 | 3 | 3 | 3 | 3
Conferences | 750 | 500 | 2250 | 5 | 0.75 | 3 | 3 | 3 | 3
dining room | 125 | 83 | 5 | 1 | 0.65 | 0 | 0 | 0 | 0
dining room | 150 | 100 | 5 | 1 | 0.65 | 0 | 0 | 0 | 0
dining room | 175 | 117 | 5 | 1 | 0.65 | 0 | 0 | 0 | 0
dining room | 200 | 133 | 5 | 1 | 0.65 | 0 | 0 | 0 | 0
dining room | 400 | 267 | 5 | 1 | 0.65 | 0 | 0 | 0 | 0
dining room | 500 | 333 | 5 | 1 | 0.65 | 0 | 0 | 0 | 0
dining room | 750 | 500 | 5 | 1 | 0.65 | 0 | 0 | 0 | 0
dining room | 125 | 83 | 40 | 1 | 0.75 | 0 | 0 | 0 | 0
dining room | 150 | 100 | 40 | 1 | 0.75 | 0 | 0 | 0 | 0
dining room | 175 | 117 | 40 | 1 | 0.75 | 0 | 0 | 0 | 0
dining room | 200 | 133 | 40 | 1 | 0.75 | 0 | 0 | 0 | 0
dining room | 400 | 267 | 40 | 1 | 0.75 | 0 | 0 | 0 | 0
dining room | 500 | 333 | 40 | 1 | 0.75 | 0 | 0 | 0 | 0
dining room | 750 | 500 | 40 | 1 | 0.75 | 0 | 0 | 0 | 0
dining room | 125 | 83 | 49 | 1 | 0.81 | 0 | 0 | 0 | 0
dining room | 150 | 100 | 49 | 1 | 0.81 | 0 | 0 | 0 | 0
dining room | 175 | 117 | 49 | 1 | 0.81 | 0 | 0 | 0 | 0
dining room | 200 | 133 | 49 | 1 | 0.81 | 0 | 0 | 0 | 0
dining room | 400 | 267 | 49 | 1 | 0.81 | 0 | 0 | 0 | 0
dining room | 500 | 333 | 49 | 1 | 0.81 | 0 | 0 | 0 | 0
dining room | 750 | 500 | 49 | 1 | 0.81 | 0 | 0 | 0 | 0
dining room | 125 | 83 | 54 | 1 | 0.9 | 0 | 0 | 0 | 0
dining room | 150 | 100 | 54 | 1 | 0.9 | 0 | 0 | 0 | 0
dining room | 175 | 117 | 54 | 1 | 0.9 | 0 | 0 | 0 | 0
dining room | 200 | 133 | 54 | 1 | 0.9 | 0 | 0 | 0 | 0
dining room | 400 | 267 | 54 | 1 | 0.9 | 0 | 0 | 0 | 0
dining room | 500 | 333 | 54 | 1 | 0.9 | 0 | 0 | 0 | 0
dining room | 750 | 500 | 54 | 1 | 0.9 | 0 | 0 | 0 | 0
dining room | 125 | 83 | 60 | 1 | 1 | 0 | 0 | 0 | 0
dining room | 150 | 100 | 60 | 1 | 1 | 0 | 0 | 0 | 0
dining room | 175 | 117 | 60 | 1 | 1 | 0 | 0 | 0 | 0
dining room | 200 | 133 | 60 | 1 | 1 | 0 | 0 | 0 | 0
dining room | 400 | 267 | 60 | 1 | 1 | 0 | 0 | 0 | 0
dining room | 500 | 333 | 60 | 1 | 1 | 0 | 0 | 0 | 0
dining room | 750 | 500 | 60 | 1 | 1 | 0 | 0 | 0 | 0
dining room | 125 | 83 | 72 | 1 | 1.2 | 0 | 0 | 0 | 0
dining room | 150 | 100 | 72 | 1 | 1.2 | 0 | 0 | 0 | 0
dining room | 175 | 117 | 72 | 1 | 1.2 | 0 | 0 | 0 | 0
dining room | 200 | 133 | 72 | 1 | 1.2 | 0 | 0 | 0 | 0
dining room | 400 | 267 | 72 | 1 | 1.2 | 0 | 0 | 0 | 0
dining room | 500 | 333 | 72 | 1 | 1.2 | 0 | 0 | 0 | 0
dining room | 750 | 500 | 72 | 1 | 1.2 | 0 | 0 | 0 | 0
dining room | 125 | 83 | 90 | 1 | 1.5 | 0 | 0 | 0 | 0
dining room | 150 | 100 | 90 | 1 | 1.5 | 0 | 0 | 0 | 0
dining room | 175 | 117 | 90 | 1 | 1.5 | 0 | 0 | 0 | 0
dining room | 200 | 133 | 90 | 1 | 1.5 | 0 | 0 | 0 | 0
dining room | 400 | 267 | 90 | 1 | 1.5 | 0 | 0 | 0 | 0
dining room | 500 | 333 | 90 | 1 | 1.5 | 0 | 0 | 0 | 0
dining room | 750 | 500 | 90 | 1 | 1.5 | 0 | 0 | 0 | 0
dining room | 125 | 83 | 120 | 1 | 2 | 0 | 0 | 0 | 0
dining room | 150 | 100 | 120 | 1 | 2 | 0 | 0 | 0 | 0
dining room | 175 | 117 | 120 | 1 | 2 | 0 | 0 | 0 | 0
dining room | 200 | 133 | 120 | 1 | 2 | 0 | 0 | 0 | 0
dining room | 400 | 267 | 120 | 1 | 2 | 0 | 0 | 0 | 0
dining room | 500 | 333 | 120 | 1 | 2 | 0 | 0 | 0 | 0
dining room | 750 | 500 | 120 | 1 | 2 | 0 | 0 | 0 | 0
dining room | 125 | 83 | 132 | 1 | 2.2 | 0 | 0 | 0 | 0
dining room | 150 | 100 | 132 | 1 | 2.2 | 0 | 0 | 0 | 0
dining room | 175 | 117 | 132 | 1 | 2.2 | 0 | 0 | 0 | 0
dining room | 200 | 133 | 132 | 1 | 2.2 | 0 | 0 | 0 | 0
dining room | 400 | 267 | 132 | 1 | 2.2 | 0 | 0 | 0 | 0
dining room | 500 | 333 | 132 | 1 | 2.2 | 0 | 0 | 0 | 0
dining room | 750 | 500 | 132 | 1 | 2.2 | 0 | 0 | 0 | 0
dining room | 125 | 83 | 144 | 1 | 2.4 | 0 | 0 | 0 | 0
dining room | 150 | 100 | 144 | 1 | 2.4 | 0 | 0 | 0 | 0
dining room | 175 | 117 | 144 | 1 | 2.4 | 0 | 0 | 0 | 0
dining room | 200 | 133 | 144 | 1 | 2.4 | 0 | 0 | 0 | 0
dining room | 400 | 267 | 144 | 1 | 2.4 | 0 | 0 | 0 | 0
dining room | 500 | 333 | 144 | 1 | 2.4 | 0 | 0 | 0 | 0
dining room | 750 | 500 | 144 | 1 | 2.4 | 0 | 0 | 0 | 0
dining room | 125 | 83 | 180 | 1 | 3 | 0 | 0 | 0 | 0
dining room | 150 | 100 | 180 | 1 | 3 | 0 | 0 | 0 | 0
dining room | 175 | 117 | 180 | 1 | 3 | 0 | 0 | 0 | 0
dining room | 200 | 133 | 180 | 1 | 3 | 0 | 0 | 0 | 0
dining room | 400 | 267 | 180 | 1 | 3 | 0 | 0 | 0 | 0
dining room | 500 | 333 | 180 | 1 | 3 | 0 | 0 | 0 | 0
dining room | 750 | 500 | 180 | 1 | 3 | 0 | 0 | 0 | 0
dining room | 125 | 83 | 200 | 2 | 0.75 | 0.75 | 0 | 0 | 0
dining room | 150 | 100 | 200 | 2 | 0.75 | 0.75 | 0 | 0 | 0
dining room | 175 | 117 | 200 | 2 | 0.75 | 0.75 | 0 | 0 | 0
dining room | 200 | 133 | 200 | 2 | 0.75 | 0.75 | 0 | 0 | 0
dining room | 400 | 267 | 200 | 2 | 0.75 | 0.75 | 0 | 0 | 0
dining room | 500 | 333 | 200 | 2 | 0.75 | 0.75 | 0 | 0 | 0
dining room | 750 | 500 | 200 | 2 | 0.75 | 0.75 | 0 | 0 | 0
dining room | 125 | 83 | 208 | 2 | 0.75 | 0.81 | 0 | 0 | 0
dining room | 150 | 100 | 208 | 2 | 0.75 | 0.81 | 0 | 0 | 0
dining room | 175 | 117 | 208 | 2 | 0.75 | 0.81 | 0 | 0 | 0
dining room | 200 | 133 | 208 | 2 | 0.75 | 0.81 | 0 | 0 | 0
dining room | 400 | 267 | 208 | 2 | 0.75 | 0.81 | 0 | 0 | 0
dining room | 500 | 333 | 208 | 2 | 0.75 | 0.81 | 0 | 0 | 0
dining room | 750 | 500 | 208 | 2 | 0.75 | 0.81 | 0 | 0 | 0
dining room | 125 | 83 | 220 | 2 | 0.75 | 0.9 | 0 | 0 | 0
dining room | 150 | 100 | 220 | 2 | 0.75 | 0.9 | 0 | 0 | 0
dining room | 175 | 117 | 220 | 2 | 0.75 | 0.9 | 0 | 0 | 0
dining room | 200 | 133 | 220 | 2 | 0.75 | 0.9 | 0 | 0 | 0
dining room | 400 | 267 | 220 | 2 | 0.75 | 0.9 | 0 | 0 | 0
dining room | 500 | 333 | 220 | 2 | 0.75 | 0.9 | 0 | 0 | 0
dining room | 750 | 500 | 220 | 2 | 0.75 | 0.9 | 0 | 0 | 0
dining room | 125 | 83 | 234 | 2 | 0.75 | 1 | 0 | 0 | 0
dining room | 150 | 100 | 234 | 2 | 0.75 | 1 | 0 | 0 | 0
dining room | 175 | 117 | 234 | 2 | 0.75 | 1 | 0 | 0 | 0
dining room | 200 | 133 | 234 | 2 | 0.75 | 1 | 0 | 0 | 0
dining room | 400 | 267 | 234 | 2 | 0.75 | 1 | 0 | 0 | 0
dining room | 500 | 333 | 234 | 2 | 0.75 | 1 | 0 | 0 | 0
dining room | 750 | 500 | 234 | 2 | 0.75 | 1 | 0 | 0 | 0
dining room | 125 | 83 | 260 | 2 | 0.75 | 1.2 | 0 | 0 | 0
dining room | 150 | 100 | 260 | 2 | 0.75 | 1.2 | 0 | 0 | 0
dining room | 175 | 117 | 260 | 2 | 0.75 | 1.2 | 0 | 0 | 0
dining room | 200 | 133 | 260 | 2 | 0.75 | 1.2 | 0 | 0 | 0
dining room | 400 | 267 | 260 | 2 | 0.75 | 1.2 | 0 | 0 | 0
dining room | 500 | 333 | 260 | 2 | 0.75 | 1.2 | 0 | 0 | 0
dining room | 750 | 500 | 260 | 2 | 0.75 | 1.2 | 0 | 0 | 0
dining room | 125 | 83 | 300 | 2 | 0.75 | 1.5 | 0 | 0 | 0
dining room | 150 | 100 | 300 | 2 | 0.75 | 1.5 | 0 | 0 | 0
dining room | 175 | 117 | 300 | 2 | 0.75 | 1.5 | 0 | 0 | 0
dining room | 200 | 133 | 300 | 2 | 0.75 | 1.5 | 0 | 0 | 0
dining room | 400 | 267 | 300 | 2 | 0.75 | 1.5 | 0 | 0 | 0
dining room | 500 | 333 | 300 | 2 | 0.75 | 1.5 | 0 | 0 | 0
dining room | 750 | 500 | 300 | 2 | 0.75 | 1.5 | 0 | 0 | 0
dining room | 125 | 83 | 600 | 2 | 0.75 | 2 | 0 | 0 | 0
dining room | 150 | 100 | 600 | 2 | 0.75 | 2 | 0 | 0 | 0
dining room | 175 | 117 | 600 | 2 | 0.75 | 2 | 0 | 0 | 0
dining room | 200 | 133 | 600 | 2 | 0.75 | 2 | 0 | 0 | 0
dining room | 400 | 267 | 600 | 2 | 0.75 | 2 | 0 | 0 | 0
dining room | 500 | 333 | 600 | 2 | 0.75 | 2 | 0 | 0 | 0
dining room | 750 | 500 | 600 | 2 | 0.75 | 2 | 0 | 0 | 0
dining room | 125 | 83 | 660 | 2 | 0.75 | 2.2 | 0 | 0 | 0
dining room | 150 | 100 | 660 | 2 | 0.75 | 2.2 | 0 | 0 | 0
dining room | 175 | 117 | 660 | 2 | 0.75 | 2.2 | 0 | 0 | 0
dining room | 200 | 133 | 660 | 2 | 0.75 | 2.2 | 0 | 0 | 0
dining room | 400 | 267 | 660 | 2 | 0.75 | 2.2 | 0 | 0 | 0
dining room | 500 | 333 | 660 | 2 | 0.75 | 2.2 | 0 | 0 | 0
dining room | 750 | 500 | 660 | 2 | 0.75 | 2.2 | 0 | 0 | 0
dining room | 125 | 83 | 720 | 2 | 0.75 | 2.4 | 0 | 0 | 0
dining room | 150 | 100 | 720 | 2 | 0.75 | 2.4 | 0 | 0 | 0
dining room | 175 | 117 | 720 | 2 | 0.75 | 2.4 | 0 | 0 | 0
dining room | 200 | 133 | 720 | 2 | 0.75 | 2.4 | 0 | 0 | 0
dining room | 400 | 267 | 720 | 2 | 0.75 | 2.4 | 0 | 0 | 0
dining room | 500 | 333 | 720 | 2 | 0.75 | 2.4 | 0 | 0 | 0
dining room | 750 | 500 | 720 | 2 | 0.75 | 2.4 | 0 | 0 | 0
dining room | 125 | 83 | 900 | 2 | 0.75 | 3 | 0 | 0 | 0
dining room | 150 | 100 | 900 | 2 | 0.75 | 3 | 0 | 0 | 0
dining room | 175 | 117 | 900 | 2 | 0.75 | 3 | 0 | 0 | 0
dining room | 200 | 133 | 900 | 2 | 0.75 | 3 | 0 | 0 | 0
dining room | 400 | 267 | 900 | 2 | 0.75 | 3 | 0 | 0 | 0
dining room | 500 | 333 | 900 | 2 | 0.75 | 3 | 0 | 0 | 0
dining room | 750 | 500 | 900 | 2 | 0.75 | 3 | 0 | 0 | 0
dining room | 125 | 83 | 300 | 3 | 0.75 | 0.75 | 0.75 | 0 | 0
dining room | 150 | 100 | 300 | 3 | 0.75 | 0.75 | 0.75 | 0 | 0
dining room | 175 | 117 | 300 | 3 | 0.75 | 0.75 | 0.75 | 0 | 0
dining room | 200 | 133 | 300 | 3 | 0.75 | 0.75 | 0.75 | 0 | 0
dining room | 400 | 267 | 300 | 3 | 0.75 | 0.75 | 0.75 | 0 | 0
dining room | 500 | 333 | 300 | 3 | 0.75 | 0.75 | 0.75 | 0 | 0
dining room | 750 | 500 | 300 | 3 | 0.75 | 0.75 | 0.75 | 0 | 0
dining room | 125 | 83 | 308 | 3 | 0.75 | 0.75 | 0.81 | 0 | 0
dining room | 150 | 100 | 308 | 3 | 0.75 | 0.75 | 0.81 | 0 | 0
dining room | 175 | 117 | 308 | 3 | 0.75 | 0.75 | 0.81 | 0 | 0
dining room | 200 | 133 | 308 | 3 | 0.75 | 0.75 | 0.81 | 0 | 0
dining room | 400 | 267 | 308 | 3 | 0.75 | 0.75 | 0.81 | 0 | 0
dining room | 500 | 333 | 308 | 3 | 0.75 | 0.75 | 0.81 | 0 | 0
dining room | 750 | 500 | 308 | 3 | 0.75 | 0.75 | 0.81 | 0 | 0
dining room | 125 | 83 | 320 | 3 | 0.75 | 0.75 | 0.9 | 0 | 0
dining room | 150 | 100 | 320 | 3 | 0.75 | 0.75 | 0.9 | 0 | 0
dining room | 175 | 117 | 320 | 3 | 0.75 | 0.75 | 0.9 | 0 | 0
dining room | 200 | 133 | 320 | 3 | 0.75 | 0.75 | 0.9 | 0 | 0
dining room | 400 | 267 | 320 | 3 | 0.75 | 0.75 | 0.9 | 0 | 0
dining room | 500 | 333 | 320 | 3 | 0.75 | 0.75 | 0.9 | 0 | 0
dining room | 750 | 500 | 320 | 3 | 0.75 | 0.75 | 0.9 | 0 | 0
dining room | 125 | 83 | 333 | 3 | 0.75 | 0.75 | 1 | 0 | 0
dining room | 150 | 100 | 333 | 3 | 0.75 | 0.75 | 1 | 0 | 0
dining room | 175 | 117 | 333 | 3 | 0.75 | 0.75 | 1 | 0 | 0
dining room | 200 | 133 | 333 | 3 | 0.75 | 0.75 | 1 | 0 | 0
dining room | 400 | 267 | 333 | 3 | 0.75 | 0.75 | 1 | 0 | 0
dining room | 500 | 333 | 333 | 3 | 0.75 | 0.75 | 1 | 0 | 0
dining room | 750 | 500 | 333 | 3 | 0.75 | 0.75 | 1 | 0 | 0
dining room | 125 | 83 | 360 | 3 | 0.75 | 0.75 | 1.2 | 0 | 0
dining room | 150 | 100 | 360 | 3 | 0.75 | 0.75 | 1.2 | 0 | 0
dining room | 175 | 117 | 360 | 3 | 0.75 | 0.75 | 1.2 | 0 | 0
dining room | 200 | 133 | 360 | 3 | 0.75 | 0.75 | 1.2 | 0 | 0
dining room | 400 | 267 | 360 | 3 | 0.75 | 0.75 | 1.2 | 0 | 0
dining room | 500 | 333 | 360 | 3 | 0.75 | 0.75 | 1.2 | 0 | 0
dining room | 750 | 500 | 360 | 3 | 0.75 | 0.75 | 1.2 | 0 | 0
dining room | 125 | 83 | 400 | 3 | 0.75 | 0.75 | 1.5 | 0 | 0
dining room | 150 | 100 | 400 | 3 | 0.75 | 0.75 | 1.5 | 0 | 0
dining room | 175 | 117 | 400 | 3 | 0.75 | 0.75 | 1.5 | 0 | 0
dining room | 200 | 133 | 400 | 3 | 0.75 | 0.75 | 1.5 | 0 | 0
dining room | 400 | 267 | 400 | 3 | 0.75 | 0.75 | 1.5 | 0 | 0
dining room | 500 | 333 | 400 | 3 | 0.75 | 0.75 | 1.5 | 0 | 0
dining room | 750 | 500 | 400 | 3 | 0.75 | 0.75 | 1.5 | 0 | 0
dining room | 125 | 83 | 900 | 3 | 0.75 | 0.75 | 2 | 0 | 0
dining room | 150 | 100 | 900 | 3 | 0.75 | 0.75 | 2 | 0 | 0
dining room | 175 | 117 | 900 | 3 | 0.75 | 0.75 | 2 | 0 | 0
dining room | 200 | 133 | 900 | 3 | 0.75 | 0.75 | 2 | 0 | 0
dining room | 400 | 267 | 900 | 3 | 0.75 | 0.75 | 2 | 0 | 0
dining room | 500 | 333 | 900 | 3 | 0.75 | 0.75 | 2 | 0 | 0
dining room | 750 | 500 | 900 | 3 | 0.75 | 0.75 | 2 | 0 | 0
dining room | 125 | 83 | 990 | 3 | 0.75 | 0.75 | 2.2 | 0 | 0
dining room | 150 | 100 | 990 | 3 | 0.75 | 0.75 | 2.2 | 0 | 0
dining room | 175 | 117 | 990 | 3 | 0.75 | 0.75 | 2.2 | 0 | 0
dining room | 200 | 133 | 990 | 3 | 0.75 | 0.75 | 2.2 | 0 | 0
dining room | 400 | 267 | 990 | 3 | 0.75 | 0.75 | 2.2 | 0 | 0
dining room | 500 | 333 | 990 | 3 | 0.75 | 0.75 | 2.2 | 0 | 0
dining room | 750 | 500 | 990 | 3 | 0.75 | 0.75 | 2.2 | 0 | 0
dining room | 125 | 83 | 1080 | 3 | 0.75 | 0.75 | 2.4 | 0 | 0
dining room | 150 | 100 | 1080 | 3 | 0.75 | 0.75 | 2.4 | 0 | 0
dining room | 175 | 117 | 1080 | 3 | 0.75 | 0.75 | 2.4 | 0 | 0
dining room | 200 | 133 | 1080 | 3 | 0.75 | 0.75 | 2.4 | 0 | 0
dining room | 400 | 267 | 1080 | 3 | 0.75 | 0.75 | 2.4 | 0 | 0
dining room | 500 | 333 | 1080 | 3 | 0.75 | 0.75 | 2.4 | 0 | 0
dining room | 750 | 500 | 1080 | 3 | 0.75 | 0.75 | 2.4 | 0 | 0
dining room | 125 | 83 | 1350 | 3 | 0.75 | 0.75 | 3 | 0 | 0
dining room | 150 | 100 | 1350 | 3 | 0.75 | 0.75 | 3 | 0 | 0
dining room | 175 | 117 | 1350 | 3 | 0.75 | 0.75 | 3 | 0 | 0
dining room | 200 | 133 | 1350 | 3 | 0.75 | 0.75 | 3 | 0 | 0
dining room | 400 | 267 | 1350 | 3 | 0.75 | 0.75 | 3 | 0 | 0
dining room | 500 | 333 | 1350 | 3 | 0.75 | 0.75 | 3 | 0 | 0
dining room | 750 | 500 | 1350 | 3 | 0.75 | 0.75 | 3 | 0 | 0
dining room | 125 | 83 | 316 | 3 | 0.75 | 0.81 | 0.81 | 0 | 0
dining room | 150 | 100 | 316 | 3 | 0.75 | 0.81 | 0.81 | 0 | 0
dining room | 175 | 117 | 316 | 3 | 0.75 | 0.81 | 0.81 | 0 | 0
dining room | 200 | 133 | 316 | 3 | 0.75 | 0.81 | 0.81 | 0 | 0
dining room | 400 | 267 | 316 | 3 | 0.75 | 0.81 | 0.81 | 0 | 0
dining room | 500 | 333 | 316 | 3 | 0.75 | 0.81 | 0.81 | 0 | 0
dining room | 750 | 500 | 316 | 3 | 0.75 | 0.81 | 0.81 | 0 | 0
dining room | 125 | 83 | 340 | 3 | 0.75 | 0.9 | 0.9 | 0 | 0
dining room | 150 | 100 | 340 | 3 | 0.75 | 0.9 | 0.9 | 0 | 0
dining room | 175 | 117 | 340 | 3 | 0.75 | 0.9 | 0.9 | 0 | 0
dining room | 200 | 133 | 340 | 3 | 0.75 | 0.9 | 0.9 | 0 | 0
dining room | 400 | 267 | 340 | 3 | 0.75 | 0.9 | 0.9 | 0 | 0
dining room | 500 | 333 | 340 | 3 | 0.75 | 0.9 | 0.9 | 0 | 0
dining room | 750 | 500 | 340 | 3 | 0.75 | 0.9 | 0.9 | 0 | 0
dining room | 125 | 83 | 367 | 3 | 0.75 | 1 | 1 | 0 | 0
dining room | 150 | 100 | 367 | 3 | 0.75 | 1 | 1 | 0 | 0
dining room | 175 | 117 | 367 | 3 | 0.75 | 1 | 1 | 0 | 0
dining room | 200 | 133 | 367 | 3 | 0.75 | 1 | 1 | 0 | 0
dining room | 400 | 267 | 367 | 3 | 0.75 | 1 | 1 | 0 | 0
dining room | 500 | 333 | 367 | 3 | 0.75 | 1 | 1 | 0 | 0
dining room | 750 | 500 | 367 | 3 | 0.75 | 1 | 1 | 0 | 0
dining room | 125 | 83 | 420 | 3 | 0.75 | 1.2 | 1.2 | 0 | 0
dining room | 150 | 100 | 420 | 3 | 0.75 | 1.2 | 1.2 | 0 | 0
dining room | 175 | 117 | 420 | 3 | 0.75 | 1.2 | 1.2 | 0 | 0
dining room | 200 | 133 | 420 | 3 | 0.75 | 1.2 | 1.2 | 0 | 0
dining room | 400 | 267 | 420 | 3 | 0.75 | 1.2 | 1.2 | 0 | 0
dining room | 500 | 333 | 420 | 3 | 0.75 | 1.2 | 1.2 | 0 | 0
dining room | 750 | 500 | 420 | 3 | 0.75 | 1.2 | 1.2 | 0 | 0
dining room | 125 | 83 | 500 | 3 | 0.75 | 1.5 | 1.5 | 0 | 0
dining room | 150 | 100 | 500 | 3 | 0.75 | 1.5 | 1.5 | 0 | 0
dining room | 175 | 117 | 500 | 3 | 0.75 | 1.5 | 1.5 | 0 | 0
dining room | 200 | 133 | 500 | 3 | 0.75 | 1.5 | 1.5 | 0 | 0
dining room | 400 | 267 | 500 | 3 | 0.75 | 1.5 | 1.5 | 0 | 0
dining room | 500 | 333 | 500 | 3 | 0.75 | 1.5 | 1.5 | 0 | 0
dining room | 750 | 500 | 500 | 3 | 0.75 | 1.5 | 1.5 | 0 | 0
dining room | 125 | 83 | 900 | 3 | 0.75 | 2 | 2 | 0 | 0
dining room | 150 | 100 | 900 | 3 | 0.75 | 2 | 2 | 0 | 0
dining room | 175 | 117 | 900 | 3 | 0.75 | 2 | 2 | 0 | 0
dining room | 200 | 133 | 900 | 3 | 0.75 | 2 | 2 | 0 | 0
dining room | 400 | 267 | 900 | 3 | 0.75 | 2 | 2 | 0 | 0
dining room | 500 | 333 | 900 | 3 | 0.75 | 2 | 2 | 0 | 0
dining room | 750 | 500 | 900 | 3 | 0.75 | 2 | 2 | 0 | 0
dining room | 125 | 83 | 990 | 3 | 0.75 | 2.2 | 2.2 | 0 | 0
dining room | 150 | 100 | 990 | 3 | 0.75 | 2.2 | 2.2 | 0 | 0
dining room | 175 | 117 | 990 | 3 | 0.75 | 2.2 | 2.2 | 0 | 0
dining room | 200 | 133 | 990 | 3 | 0.75 | 2.2 | 2.2 | 0 | 0
dining room | 400 | 267 | 990 | 3 | 0.75 | 2.2 | 2.2 | 0 | 0
dining room | 500 | 333 | 990 | 3 | 0.75 | 2.2 | 2.2 | 0 | 0
dining room | 750 | 500 | 990 | 3 | 0.75 | 2.2 | 2.2 | 0 | 0
dining room | 125 | 83 | 1080 | 3 | 0.75 | 2.4 | 2.4 | 0 | 0
dining room | 150 | 100 | 1080 | 3 | 0.75 | 2.4 | 2.4 | 0 | 0
dining room | 175 | 117 | 1080 | 3 | 0.75 | 2.4 | 2.4 | 0 | 0
dining room | 200 | 133 | 1080 | 3 | 0.75 | 2.4 | 2.4 | 0 | 0
dining room | 400 | 267 | 1080 | 3 | 0.75 | 2.4 | 2.4 | 0 | 0
dining room | 500 | 333 | 1080 | 3 | 0.75 | 2.4 | 2.4 | 0 | 0
dining room | 750 | 500 | 1080 | 3 | 0.75 | 2.4 | 2.4 | 0 | 0
dining room | 125 | 83 | 1350 | 4 | 0.75 | 3 | 3 | 0 | 0
dining room | 150 | 100 | 1350 | 4 | 0.75 | 3 | 3 | 0 | 0
dining room | 175 | 117 | 1350 | 4 | 0.75 | 3 | 3 | 0 | 0
dining room | 200 | 133 | 1350 | 4 | 0.75 | 3 | 3 | 0 | 0
dining room | 400 | 267 | 1350 | 4 | 0.75 | 3 | 3 | 0 | 0
dining room | 500 | 333 | 1350 | 4 | 0.75 | 3 | 3 | 0 | 0
dining room | 750 | 500 | 1350 | 4 | 0.75 | 3 | 3 | 0 | 0
dining room | 125 | 83 | 400 | 4 | 0.75 | 0.75 | 0.75 | 0.75 | 0
dining room | 150 | 100 | 400 | 4 | 0.75 | 0.75 | 0.75 | 0.75 | 0
dining room | 175 | 117 | 400 | 4 | 0.75 | 0.75 | 0.75 | 0.75 | 0
dining room | 200 | 133 | 400 | 4 | 0.75 | 0.75 | 0.75 | 0.75 | 0
dining room | 400 | 267 | 400 | 4 | 0.75 | 0.75 | 0.75 | 0.75 | 0
dining room | 500 | 333 | 400 | 4 | 0.75 | 0.75 | 0.75 | 0.75 | 0
dining room | 750 | 500 | 400 | 4 | 0.75 | 0.75 | 0.75 | 0.75 | 0
dining room | 125 | 83 | 408 | 4 | 0.75 | 0.75 | 0.75 | 0.81 | 0
dining room | 150 | 100 | 408 | 4 | 0.75 | 0.75 | 0.75 | 0.81 | 0
dining room | 175 | 117 | 408 | 4 | 0.75 | 0.75 | 0.75 | 0.81 | 0
dining room | 200 | 133 | 408 | 4 | 0.75 | 0.75 | 0.75 | 0.81 | 0
dining room | 400 | 267 | 408 | 4 | 0.75 | 0.75 | 0.75 | 0.81 | 0
dining room | 500 | 333 | 408 | 4 | 0.75 | 0.75 | 0.75 | 0.81 | 0
dining room | 750 | 500 | 408 | 4 | 0.75 | 0.75 | 0.75 | 0.81 | 0
dining room | 125 | 83 | 420 | 4 | 0.75 | 0.75 | 0.75 | 0.9 | 0
dining room | 150 | 100 | 420 | 4 | 0.75 | 0.75 | 0.75 | 0.9 | 0
dining room | 175 | 117 | 420 | 4 | 0.75 | 0.75 | 0.75 | 0.9 | 0
dining room | 200 | 133 | 420 | 4 | 0.75 | 0.75 | 0.75 | 0.9 | 0
dining room | 400 | 267 | 420 | 4 | 0.75 | 0.75 | 0.75 | 0.9 | 0
dining room | 500 | 333 | 420 | 4 | 0.75 | 0.75 | 0.75 | 0.9 | 0
dining room | 750 | 500 | 420 | 4 | 0.75 | 0.75 | 0.75 | 0.9 | 0
dining room | 125 | 83 | 433 | 4 | 0.75 | 0.75 | 0.75 | 1 | 0
dining room | 150 | 100 | 433 | 4 | 0.75 | 0.75 | 0.75 | 1 | 0
dining room | 175 | 117 | 433 | 4 | 0.75 | 0.75 | 0.75 | 1 | 0
dining room | 200 | 133 | 433 | 4 | 0.75 | 0.75 | 0.75 | 1 | 0
dining room | 400 | 267 | 433 | 4 | 0.75 | 0.75 | 0.75 | 1 | 0
dining room | 500 | 333 | 433 | 4 | 0.75 | 0.75 | 0.75 | 1 | 0
dining room | 750 | 500 | 433 | 4 | 0.75 | 0.75 | 0.75 | 1 | 0
dining room | 125 | 83 | 460 | 4 | 0.75 | 0.75 | 0.75 | 1.2 | 0
dining room | 150 | 100 | 460 | 4 | 0.75 | 0.75 | 0.75 | 1.2 | 0
dining room | 175 | 117 | 460 | 4 | 0.75 | 0.75 | 0.75 | 1.2 | 0
dining room | 200 | 133 | 460 | 4 | 0.75 | 0.75 | 0.75 | 1.2 | 0
dining room | 400 | 267 | 460 | 4 | 0.75 | 0.75 | 0.75 | 1.2 | 0
dining room | 500 | 333 | 460 | 4 | 0.75 | 0.75 | 0.75 | 1.2 | 0
dining room | 750 | 500 | 460 | 4 | 0.75 | 0.75 | 0.75 | 1.2 | 0
dining room | 125 | 83 | 500 | 4 | 0.75 | 0.75 | 0.75 | 1.5 | 0
dining room | 150 | 100 | 500 | 4 | 0.75 | 0.75 | 0.75 | 1.5 | 0
dining room | 175 | 117 | 500 | 4 | 0.75 | 0.75 | 0.75 | 1.5 | 0
dining room | 200 | 133 | 500 | 4 | 0.75 | 0.75 | 0.75 | 1.5 | 0
dining room | 400 | 267 | 500 | 4 | 0.75 | 0.75 | 0.75 | 1.5 | 0
dining room | 500 | 333 | 500 | 4 | 0.75 | 0.75 | 0.75 | 1.5 | 0
dining room | 750 | 500 | 500 | 4 | 0.75 | 0.75 | 0.75 | 1.5 | 0
dining room | 125 | 83 | 1200 | 4 | 0.75 | 0.75 | 0.75 | 2 | 0
dining room | 150 | 100 | 1200 | 4 | 0.75 | 0.75 | 0.75 | 2 | 0
dining room | 175 | 117 | 1200 | 4 | 0.75 | 0.75 | 0.75 | 2 | 0
dining room | 200 | 133 | 1200 | 4 | 0.75 | 0.75 | 0.75 | 2 | 0
dining room | 400 | 267 | 1200 | 4 | 0.75 | 0.75 | 0.75 | 2 | 0
dining room | 500 | 333 | 1200 | 4 | 0.75 | 0.75 | 0.75 | 2 | 0
dining room | 750 | 500 | 1200 | 4 | 0.75 | 0.75 | 0.75 | 2 | 0
dining room | 125 | 83 | 1320 | 4 | 0.75 | 0.75 | 0.75 | 2.2 | 0
dining room | 150 | 100 | 1320 | 4 | 0.75 | 0.75 | 0.75 | 2.2 | 0
dining room | 175 | 117 | 1320 | 4 | 0.75 | 0.75 | 0.75 | 2.2 | 0
dining room | 200 | 133 | 1320 | 4 | 0.75 | 0.75 | 0.75 | 2.2 | 0
dining room | 400 | 267 | 1320 | 4 | 0.75 | 0.75 | 0.75 | 2.2 | 0
dining room | 500 | 333 | 1320 | 4 | 0.75 | 0.75 | 0.75 | 2.2 | 0
dining room | 750 | 500 | 1320 | 4 | 0.75 | 0.75 | 0.75 | 2.2 | 0
dining room | 125 | 83 | 1440 | 4 | 0.75 | 0.75 | 0.75 | 2.4 | 0
dining room | 150 | 100 | 1440 | 4 | 0.75 | 0.75 | 0.75 | 2.4 | 0
dining room | 175 | 117 | 1440 | 4 | 0.75 | 0.75 | 0.75 | 2.4 | 0
dining room | 200 | 133 | 1440 | 4 | 0.75 | 0.75 | 0.75 | 2.4 | 0
dining room | 400 | 267 | 1440 | 4 | 0.75 | 0.75 | 0.75 | 2.4 | 0
dining room | 500 | 333 | 1440 | 4 | 0.75 | 0.75 | 0.75 | 2.4 | 0
dining room | 750 | 500 | 1440 | 4 | 0.75 | 0.75 | 0.75 | 2.4 | 0
dining room | 125 | 83 | 1800 | 4 | 0.75 | 0.75 | 0.75 | 3 | 0
dining room | 150 | 100 | 1800 | 4 | 0.75 | 0.75 | 0.75 | 3 | 0
dining room | 175 | 117 | 1800 | 4 | 0.75 | 0.75 | 0.75 | 3 | 0
dining room | 200 | 133 | 1800 | 4 | 0.75 | 0.75 | 0.75 | 3 | 0
dining room | 400 | 267 | 1800 | 4 | 0.75 | 0.75 | 0.75 | 3 | 0
dining room | 500 | 333 | 1800 | 4 | 0.75 | 0.75 | 0.75 | 3 | 0
dining room | 750 | 500 | 1800 | 4 | 0.75 | 0.75 | 0.75 | 3 | 0
dining room | 125 | 83 | 416 | 4 | 0.75 | 0.75 | 0.81 | 0.81 | 0
dining room | 150 | 100 | 416 | 4 | 0.75 | 0.75 | 0.81 | 0.81 | 0
dining room | 175 | 117 | 416 | 4 | 0.75 | 0.75 | 0.81 | 0.81 | 0
dining room | 200 | 133 | 416 | 4 | 0.75 | 0.75 | 0.81 | 0.81 | 0
dining room | 400 | 267 | 416 | 4 | 0.75 | 0.75 | 0.81 | 0.81 | 0
dining room | 500 | 333 | 416 | 4 | 0.75 | 0.75 | 0.81 | 0.81 | 0
dining room | 750 | 500 | 416 | 4 | 0.75 | 0.75 | 0.81 | 0.81 | 0
dining room | 125 | 83 | 440 | 4 | 0.75 | 0.75 | 0.9 | 0.9 | 0
dining room | 150 | 100 | 440 | 4 | 0.75 | 0.75 | 0.9 | 0.9 | 0
dining room | 175 | 117 | 440 | 4 | 0.75 | 0.75 | 0.9 | 0.9 | 0
dining room | 200 | 133 | 440 | 4 | 0.75 | 0.75 | 0.9 | 0.9 | 0
dining room | 400 | 267 | 440 | 4 | 0.75 | 0.75 | 0.9 | 0.9 | 0
dining room | 500 | 333 | 440 | 4 | 0.75 | 0.75 | 0.9 | 0.9 | 0
dining room | 750 | 500 | 440 | 4 | 0.75 | 0.75 | 0.9 | 0.9 | 0
dining room | 125 | 83 | 467 | 4 | 0.75 | 0.75 | 1 | 1 | 0
dining room | 150 | 100 | 467 | 4 | 0.75 | 0.75 | 1 | 1 | 0
dining room | 175 | 117 | 467 | 4 | 0.75 | 0.75 | 1 | 1 | 0
dining room | 200 | 133 | 467 | 4 | 0.75 | 0.75 | 1 | 1 | 0
dining room | 400 | 267 | 467 | 4 | 0.75 | 0.75 | 1 | 1 | 0
dining room | 500 | 333 | 467 | 4 | 0.75 | 0.75 | 1 | 1 | 0
dining room | 750 | 500 | 467 | 4 | 0.75 | 0.75 | 1 | 1 | 0
dining room | 125 | 83 | 520 | 4 | 0.75 | 0.75 | 1.2 | 1.2 | 0
dining room | 150 | 100 | 520 | 4 | 0.75 | 0.75 | 1.2 | 1.2 | 0
dining room | 175 | 117 | 520 | 4 | 0.75 | 0.75 | 1.2 | 1.2 | 0
dining room | 200 | 133 | 520 | 4 | 0.75 | 0.75 | 1.2 | 1.2 | 0
dining room | 400 | 267 | 520 | 4 | 0.75 | 0.75 | 1.2 | 1.2 | 0
dining room | 500 | 333 | 520 | 4 | 0.75 | 0.75 | 1.2 | 1.2 | 0
dining room | 750 | 500 | 520 | 4 | 0.75 | 0.75 | 1.2 | 1.2 | 0
dining room | 125 | 83 | 600 | 4 | 0.75 | 0.75 | 1.5 | 1.5 | 0
dining room | 150 | 100 | 600 | 4 | 0.75 | 0.75 | 1.5 | 1.5 | 0
dining room | 175 | 117 | 600 | 4 | 0.75 | 0.75 | 1.5 | 1.5 | 0
dining room | 200 | 133 | 600 | 4 | 0.75 | 0.75 | 1.5 | 1.5 | 0
dining room | 400 | 267 | 600 | 4 | 0.75 | 0.75 | 1.5 | 1.5 | 0
dining room | 500 | 333 | 600 | 4 | 0.75 | 0.75 | 1.5 | 1.5 | 0
dining room | 750 | 500 | 600 | 4 | 0.75 | 0.75 | 1.5 | 1.5 | 0
dining room | 125 | 83 | 1200 | 4 | 0.75 | 0.75 | 2 | 2 | 0
dining room | 150 | 100 | 1200 | 4 | 0.75 | 0.75 | 2 | 2 | 0
dining room | 175 | 117 | 1200 | 4 | 0.75 | 0.75 | 2 | 2 | 0
dining room | 200 | 133 | 1200 | 4 | 0.75 | 0.75 | 2 | 2 | 0
dining room | 400 | 267 | 1200 | 4 | 0.75 | 0.75 | 2 | 2 | 0
dining room | 500 | 333 | 1200 | 4 | 0.75 | 0.75 | 2 | 2 | 0
dining room | 750 | 500 | 1200 | 4 | 0.75 | 0.75 | 2 | 2 | 0
dining room | 125 | 83 | 1320 | 4 | 0.75 | 0.75 | 2.2 | 2.2 | 0
dining room | 150 | 100 | 1320 | 4 | 0.75 | 0.75 | 2.2 | 2.2 | 0
dining room | 175 | 117 | 1320 | 4 | 0.75 | 0.75 | 2.2 | 2.2 | 0
dining room | 200 | 133 | 1320 | 4 | 0.75 | 0.75 | 2.2 | 2.2 | 0
dining room | 400 | 267 | 1320 | 4 | 0.75 | 0.75 | 2.2 | 2.2 | 0
dining room | 500 | 333 | 1320 | 4 | 0.75 | 0.75 | 2.2 | 2.2 | 0
dining room | 750 | 500 | 1320 | 4 | 0.75 | 0.75 | 2.2 | 2.2 | 0
dining room | 125 | 83 | 1440 | 4 | 0.75 | 0.75 | 2.4 | 2.4 | 0
dining room | 150 | 100 | 1440 | 4 | 0.75 | 0.75 | 2.4 | 2.4 | 0
dining room | 175 | 117 | 1440 | 4 | 0.75 | 0.75 | 2.4 | 2.4 | 0
dining room | 200 | 133 | 1440 | 4 | 0.75 | 0.75 | 2.4 | 2.4 | 0
dining room | 400 | 267 | 1440 | 4 | 0.75 | 0.75 | 2.4 | 2.4 | 0
dining room | 500 | 333 | 1440 | 4 | 0.75 | 0.75 | 2.4 | 2.4 | 0
dining room | 750 | 500 | 1440 | 4 | 0.75 | 0.75 | 2.4 | 2.4 | 0
dining room | 125 | 83 | 1800 | 4 | 0.75 | 0.75 | 3 | 3 | 0
dining room | 150 | 100 | 1800 | 4 | 0.75 | 0.75 | 3 | 3 | 0
dining room | 175 | 117 | 1800 | 4 | 0.75 | 0.75 | 3 | 3 | 0
dining room | 200 | 133 | 1800 | 4 | 0.75 | 0.75 | 3 | 3 | 0
dining room | 400 | 267 | 1800 | 4 | 0.75 | 0.75 | 3 | 3 | 0
dining room | 500 | 333 | 1800 | 4 | 0.75 | 0.75 | 3 | 3 | 0
dining room | 750 | 500 | 1800 | 4 | 0.75 | 0.75 | 3 | 3 | 0
dining room | 125 | 83 | 424 | 4 | 0.75 | 0.81 | 0.81 | 0.81 | 0
dining room | 150 | 100 | 424 | 4 | 0.75 | 0.81 | 0.81 | 0.81 | 0
dining room | 175 | 117 | 424 | 4 | 0.75 | 0.81 | 0.81 | 0.81 | 0
dining room | 200 | 133 | 424 | 4 | 0.75 | 0.81 | 0.81 | 0.81 | 0
dining room | 400 | 267 | 424 | 4 | 0.75 | 0.81 | 0.81 | 0.81 | 0
dining room | 500 | 333 | 424 | 4 | 0.75 | 0.81 | 0.81 | 0.81 | 0
dining room | 750 | 500 | 424 | 4 | 0.75 | 0.81 | 0.81 | 0.81 | 0
dining room | 125 | 83 | 460 | 4 | 0.75 | 0.9 | 0.9 | 0.9 | 0
dining room | 150 | 100 | 460 | 4 | 0.75 | 0.9 | 0.9 | 0.9 | 0
dining room | 175 | 117 | 460 | 4 | 0.75 | 0.9 | 0.9 | 0.9 | 0
dining room | 200 | 133 | 460 | 4 | 0.75 | 0.9 | 0.9 | 0.9 | 0
dining room | 400 | 267 | 460 | 4 | 0.75 | 0.9 | 0.9 | 0.9 | 0
dining room | 500 | 333 | 460 | 4 | 0.75 | 0.9 | 0.9 | 0.9 | 0
dining room | 750 | 500 | 460 | 4 | 0.75 | 0.9 | 0.9 | 0.9 | 0
dining room | 125 | 83 | 500 | 4 | 0.75 | 1 | 1 | 1 | 0
dining room | 150 | 100 | 500 | 4 | 0.75 | 1 | 1 | 1 | 0
dining room | 175 | 117 | 500 | 4 | 0.75 | 1 | 1 | 1 | 0
dining room | 200 | 133 | 500 | 4 | 0.75 | 1 | 1 | 1 | 0
dining room | 400 | 267 | 500 | 4 | 0.75 | 1 | 1 | 1 | 0
dining room | 500 | 333 | 500 | 4 | 0.75 | 1 | 1 | 1 | 0
dining room | 750 | 500 | 500 | 4 | 0.75 | 1 | 1 | 1 | 0
dining room | 125 | 83 | 580 | 4 | 0.75 | 1.2 | 1.2 | 1.2 | 0
dining room | 150 | 100 | 580 | 4 | 0.75 | 1.2 | 1.2 | 1.2 | 0
dining room | 175 | 117 | 580 | 4 | 0.75 | 1.2 | 1.2 | 1.2 | 0
dining room | 200 | 133 | 580 | 4 | 0.75 | 1.2 | 1.2 | 1.2 | 0
dining room | 400 | 267 | 580 | 4 | 0.75 | 1.2 | 1.2 | 1.2 | 0
dining room | 500 | 333 | 580 | 4 | 0.75 | 1.2 | 1.2 | 1.2 | 0
dining room | 750 | 500 | 580 | 4 | 0.75 | 1.2 | 1.2 | 1.2 | 0
dining room | 125 | 83 | 700 | 4 | 0.75 | 1.5 | 1.5 | 1.5 | 0
dining room | 150 | 100 | 700 | 4 | 0.75 | 1.5 | 1.5 | 1.5 | 0
dining room | 175 | 117 | 700 | 4 | 0.75 | 1.5 | 1.5 | 1.5 | 0
dining room | 200 | 133 | 700 | 4 | 0.75 | 1.5 | 1.5 | 1.5 | 0
dining room | 400 | 267 | 700 | 4 | 0.75 | 1.5 | 1.5 | 1.5 | 0
dining room | 500 | 333 | 700 | 4 | 0.75 | 1.5 | 1.5 | 1.5 | 0
dining room | 750 | 500 | 700 | 4 | 0.75 | 1.5 | 1.5 | 1.5 | 0
dining room | 125 | 83 | 1200 | 4 | 0.75 | 2 | 2 | 2 | 0
dining room | 150 | 100 | 1200 | 4 | 0.75 | 2 | 2 | 2 | 0
dining room | 175 | 117 | 1200 | 4 | 0.75 | 2 | 2 | 2 | 0
dining room | 200 | 133 | 1200 | 4 | 0.75 | 2 | 2 | 2 | 0
dining room | 400 | 267 | 1200 | 4 | 0.75 | 2 | 2 | 2 | 0
dining room | 500 | 333 | 1200 | 4 | 0.75 | 2 | 2 | 2 | 0
dining room | 750 | 500 | 1200 | 4 | 0.75 | 2 | 2 | 2 | 0
dining room | 125 | 83 | 1320 | 4 | 0.75 | 2.2 | 2.2 | 2.2 | 0
dining room | 150 | 100 | 1320 | 4 | 0.75 | 2.2 | 2.2 | 2.2 | 0
dining room | 175 | 117 | 1320 | 4 | 0.75 | 2.2 | 2.2 | 2.2 | 0
dining room | 200 | 133 | 1320 | 4 | 0.75 | 2.2 | 2.2 | 2.2 | 0
dining room | 400 | 267 | 1320 | 4 | 0.75 | 2.2 | 2.2 | 2.2 | 0
dining room | 500 | 333 | 1320 | 4 | 0.75 | 2.2 | 2.2 | 2.2 | 0
dining room | 750 | 500 | 1320 | 4 | 0.75 | 2.2 | 2.2 | 2.2 | 0
dining room | 125 | 83 | 1440 | 4 | 0.75 | 2.4 | 2.4 | 2.4 | 0
dining room | 150 | 100 | 1440 | 4 | 0.75 | 2.4 | 2.4 | 2.4 | 0
dining room | 175 | 117 | 1440 | 4 | 0.75 | 2.4 | 2.4 | 2.4 | 0
dining room | 200 | 133 | 1440 | 4 | 0.75 | 2.4 | 2.4 | 2.4 | 0
dining room | 400 | 267 | 1440 | 4 | 0.75 | 2.4 | 2.4 | 2.4 | 0
dining room | 500 | 333 | 1440 | 4 | 0.75 | 2.4 | 2.4 | 2.4 | 0
dining room | 750 | 500 | 1440 | 4 | 0.75 | 2.4 | 2.4 | 2.4 | 0
dining room | 125 | 83 | 1800 | 5 | 0.75 | 3 | 3 | 3 | 0
dining room | 150 | 100 | 1800 | 5 | 0.75 | 3 | 3 | 3 | 0
dining room | 175 | 117 | 1800 | 5 | 0.75 | 3 | 3 | 3 | 0
dining room | 200 | 133 | 1800 | 5 | 0.75 | 3 | 3 | 3 | 0
dining room | 400 | 267 | 1800 | 5 | 0.75 | 3 | 3 | 3 | 0
dining room | 500 | 333 | 1800 | 5 | 0.75 | 3 | 3 | 3 | 0
dining room | 750 | 500 | 1800 | 5 | 0.75 | 3 | 3 | 3 | 0
dining room | 125 | 83 | 500 | 5 | 0.75 | 0.75 | 0.75 | 0.75 | 0.75
dining room | 150 | 100 | 500 | 5 | 0.75 | 0.75 | 0.75 | 0.75 | 0.75
dining room | 175 | 117 | 500 | 5 | 0.75 | 0.75 | 0.75 | 0.75 | 0.75
dining room | 200 | 133 | 500 | 5 | 0.75 | 0.75 | 0.75 | 0.75 | 0.75
dining room | 400 | 267 | 500 | 5 | 0.75 | 0.75 | 0.75 | 0.75 | 0.75
dining room | 500 | 333 | 500 | 5 | 0.75 | 0.75 | 0.75 | 0.75 | 0.75
dining room | 750 | 500 | 500 | 5 | 0.75 | 0.75 | 0.75 | 0.75 | 0.75
dining room | 125 | 83 | 508 | 5 | 0.75 | 0.75 | 0.75 | 0.75 | 0.81
dining room | 150 | 100 | 508 | 5 | 0.75 | 0.75 | 0.75 | 0.75 | 0.81
dining room | 175 | 117 | 508 | 5 | 0.75 | 0.75 | 0.75 | 0.75 | 0.81
dining room | 200 | 133 | 508 | 5 | 0.75 | 0.75 | 0.75 | 0.75 | 0.81
dining room | 400 | 267 | 508 | 5 | 0.75 | 0.75 | 0.75 | 0.75 | 0.81
dining room | 500 | 333 | 508 | 5 | 0.75 | 0.75 | 0.75 | 0.75 | 0.81
dining room | 750 | 500 | 508 | 5 | 0.75 | 0.75 | 0.75 | 0.75 | 0.81
dining room | 125 | 83 | 520 | 5 | 0.75 | 0.75 | 0.75 | 0.75 | 0.9
dining room | 150 | 100 | 520 | 5 | 0.75 | 0.75 | 0.75 | 0.75 | 0.9
dining room | 175 | 117 | 520 | 5 | 0.75 | 0.75 | 0.75 | 0.75 | 0.9
dining room | 200 | 133 | 520 | 5 | 0.75 | 0.75 | 0.75 | 0.75 | 0.9
dining room | 400 | 267 | 520 | 5 | 0.75 | 0.75 | 0.75 | 0.75 | 0.9
dining room | 500 | 333 | 520 | 5 | 0.75 | 0.75 | 0.75 | 0.75 | 0.9
dining room | 750 | 500 | 520 | 5 | 0.75 | 0.75 | 0.75 | 0.75 | 0.9
dining room | 125 | 83 | 533 | 5 | 0.75 | 0.75 | 0.75 | 0.75 | 1
dining room | 150 | 100 | 533 | 5 | 0.75 | 0.75 | 0.75 | 0.75 | 1
dining room | 175 | 117 | 533 | 5 | 0.75 | 0.75 | 0.75 | 0.75 | 1
dining room | 200 | 133 | 533 | 5 | 0.75 | 0.75 | 0.75 | 0.75 | 1
dining room | 400 | 267 | 533 | 5 | 0.75 | 0.75 | 0.75 | 0.75 | 1
dining room | 500 | 333 | 533 | 5 | 0.75 | 0.75 | 0.75 | 0.75 | 1
dining room | 750 | 500 | 533 | 5 | 0.75 | 0.75 | 0.75 | 0.75 | 1
dining room | 125 | 83 | 560 | 5 | 0.75 | 0.75 | 0.75 | 0.75 | 1.2
dining room | 150 | 100 | 560 | 5 | 0.75 | 0.75 | 0.75 | 0.75 | 1.2
dining room | 175 | 117 | 560 | 5 | 0.75 | 0.75 | 0.75 | 0.75 | 1.2
dining room | 200 | 133 | 560 | 5 | 0.75 | 0.75 | 0.75 | 0.75 | 1.2
dining room | 400 | 267 | 560 | 5 | 0.75 | 0.75 | 0.75 | 0.75 | 1.2
dining room | 500 | 333 | 560 | 5 | 0.75 | 0.75 | 0.75 | 0.75 | 1.2
dining room | 750 | 500 | 560 | 5 | 0.75 | 0.75 | 0.75 | 0.75 | 1.2
dining room | 125 | 83 | 600 | 5 | 0.75 | 0.75 | 0.75 | 0.75 | 1.5
dining room | 150 | 100 | 600 | 5 | 0.75 | 0.75 | 0.75 | 0.75 | 1.5
dining room | 175 | 117 | 600 | 5 | 0.75 | 0.75 | 0.75 | 0.75 | 1.5
dining room | 200 | 133 | 600 | 5 | 0.75 | 0.75 | 0.75 | 0.75 | 1.5
dining room | 400 | 267 | 600 | 5 | 0.75 | 0.75 | 0.75 | 0.75 | 1.5
dining room | 500 | 333 | 600 | 5 | 0.75 | 0.75 | 0.75 | 0.75 | 1.5
dining room | 750 | 500 | 600 | 5 | 0.75 | 0.75 | 0.75 | 0.75 | 1.5
dining room | 125 | 83 | 1500 | 5 | 0.75 | 0.75 | 0.75 | 0.75 | 2
dining room | 150 | 100 | 1500 | 5 | 0.75 | 0.75 | 0.75 | 0.75 | 2
dining room | 175 | 117 | 1500 | 5 | 0.75 | 0.75 | 0.75 | 0.75 | 2
dining room | 200 | 133 | 1500 | 5 | 0.75 | 0.75 | 0.75 | 0.75 | 2
dining room | 400 | 267 | 1500 | 5 | 0.75 | 0.75 | 0.75 | 0.75 | 2
dining room | 500 | 333 | 1500 | 5 | 0.75 | 0.75 | 0.75 | 0.75 | 2
dining room | 750 | 500 | 1500 | 5 | 0.75 | 0.75 | 0.75 | 0.75 | 2
dining room | 125 | 83 | 1650 | 5 | 0.75 | 0.75 | 0.75 | 0.75 | 2.2
dining room | 150 | 100 | 1650 | 5 | 0.75 | 0.75 | 0.75 | 0.75 | 2.2
dining room | 175 | 117 | 1650 | 5 | 0.75 | 0.75 | 0.75 | 0.75 | 2.2
dining room | 200 | 133 | 1650 | 5 | 0.75 | 0.75 | 0.75 | 0.75 | 2.2
dining room | 400 | 267 | 1650 | 5 | 0.75 | 0.75 | 0.75 | 0.75 | 2.2
dining room | 500 | 333 | 1650 | 5 | 0.75 | 0.75 | 0.75 | 0.75 | 2.2
dining room | 750 | 500 | 1650 | 5 | 0.75 | 0.75 | 0.75 | 0.75 | 2.2
dining room | 125 | 83 | 1800 | 5 | 0.75 | 0.75 | 0.75 | 0.75 | 2.4
dining room | 150 | 100 | 1800 | 5 | 0.75 | 0.75 | 0.75 | 0.75 | 2.4
dining room | 175 | 117 | 1800 | 5 | 0.75 | 0.75 | 0.75 | 0.75 | 2.4
dining room | 200 | 133 | 1800 | 5 | 0.75 | 0.75 | 0.75 | 0.75 | 2.4
dining room | 400 | 267 | 1800 | 5 | 0.75 | 0.75 | 0.75 | 0.75 | 2.4
dining room | 500 | 333 | 1800 | 5 | 0.75 | 0.75 | 0.75 | 0.75 | 2.4
dining room | 750 | 500 | 1800 | 5 | 0.75 | 0.75 | 0.75 | 0.75 | 2.4
dining room | 125 | 83 | 2250 | 5 | 0.75 | 0.75 | 0.75 | 0.75 | 3
dining room | 150 | 100 | 2250 | 5 | 0.75 | 0.75 | 0.75 | 0.75 | 3
dining room | 175 | 117 | 2250 | 5 | 0.75 | 0.75 | 0.75 | 0.75 | 3
dining room | 200 | 133 | 2250 | 5 | 0.75 | 0.75 | 0.75 | 0.75 | 3
dining room | 400 | 267 | 2250 | 5 | 0.75 | 0.75 | 0.75 | 0.75 | 3
dining room | 500 | 333 | 2250 | 5 | 0.75 | 0.75 | 0.75 | 0.75 | 3
dining room | 750 | 500 | 2250 | 5 | 0.75 | 0.75 | 0.75 | 0.75 | 3
dining room | 125 | 83 | 516 | 5 | 0.75 | 0.75 | 0.75 | 0.81 | 0.81
dining room | 150 | 100 | 516 | 5 | 0.75 | 0.75 | 0.75 | 0.81 | 0.81
dining room | 175 | 117 | 516 | 5 | 0.75 | 0.75 | 0.75 | 0.81 | 0.81
dining room | 200 | 133 | 516 | 5 | 0.75 | 0.75 | 0.75 | 0.81 | 0.81
dining room | 400 | 267 | 516 | 5 | 0.75 | 0.75 | 0.75 | 0.81 | 0.81
dining room | 500 | 333 | 516 | 5 | 0.75 | 0.75 | 0.75 | 0.81 | 0.81
dining room | 750 | 500 | 516 | 5 | 0.75 | 0.75 | 0.75 | 0.81 | 0.81
dining room | 125 | 83 | 540 | 5 | 0.75 | 0.75 | 0.75 | 0.9 | 0.9
dining room | 150 | 100 | 540 | 5 | 0.75 | 0.75 | 0.75 | 0.9 | 0.9
dining room | 175 | 117 | 540 | 5 | 0.75 | 0.75 | 0.75 | 0.9 | 0.9
dining room | 200 | 133 | 540 | 5 | 0.75 | 0.75 | 0.75 | 0.9 | 0.9
dining room | 400 | 267 | 540 | 5 | 0.75 | 0.75 | 0.75 | 0.9 | 0.9
dining room | 500 | 333 | 540 | 5 | 0.75 | 0.75 | 0.75 | 0.9 | 0.9
dining room | 750 | 500 | 540 | 5 | 0.75 | 0.75 | 0.75 | 0.9 | 0.9
dining room | 125 | 83 | 567 | 5 | 0.75 | 0.75 | 0.75 | 1 | 1
dining room | 150 | 100 | 567 | 5 | 0.75 | 0.75 | 0.75 | 1 | 1
dining room | 175 | 117 | 567 | 5 | 0.75 | 0.75 | 0.75 | 1 | 1
dining room | 200 | 133 | 567 | 5 | 0.75 | 0.75 | 0.75 | 1 | 1
dining room | 400 | 267 | 567 | 5 | 0.75 | 0.75 | 0.75 | 1 | 1
dining room | 500 | 333 | 567 | 5 | 0.75 | 0.75 | 0.75 | 1 | 1
dining room | 750 | 500 | 567 | 5 | 0.75 | 0.75 | 0.75 | 1 | 1
dining room | 125 | 83 | 620 | 5 | 0.75 | 0.75 | 0.75 | 1.2 | 1.2
dining room | 150 | 100 | 620 | 5 | 0.75 | 0.75 | 0.75 | 1.2 | 1.2
dining room | 175 | 117 | 620 | 5 | 0.75 | 0.75 | 0.75 | 1.2 | 1.2
dining room | 200 | 133 | 620 | 5 | 0.75 | 0.75 | 0.75 | 1.2 | 1.2
dining room | 400 | 267 | 620 | 5 | 0.75 | 0.75 | 0.75 | 1.2 | 1.2
dining room | 500 | 333 | 620 | 5 | 0.75 | 0.75 | 0.75 | 1.2 | 1.2
dining room | 750 | 500 | 620 | 5 | 0.75 | 0.75 | 0.75 | 1.2 | 1.2
dining room | 125 | 83 | 700 | 5 | 0.75 | 0.75 | 0.75 | 1.5 | 1.5
dining room | 150 | 100 | 700 | 5 | 0.75 | 0.75 | 0.75 | 1.5 | 1.5
dining room | 175 | 117 | 700 | 5 | 0.75 | 0.75 | 0.75 | 1.5 | 1.5
dining room | 200 | 133 | 700 | 5 | 0.75 | 0.75 | 0.75 | 1.5 | 1.5
dining room | 400 | 267 | 700 | 5 | 0.75 | 0.75 | 0.75 | 1.5 | 1.5
dining room | 500 | 333 | 700 | 5 | 0.75 | 0.75 | 0.75 | 1.5 | 1.5
dining room | 750 | 500 | 700 | 5 | 0.75 | 0.75 | 0.75 | 1.5 | 1.5
dining room | 125 | 83 | 1500 | 5 | 0.75 | 0.75 | 0.75 | 2 | 2
dining room | 150 | 100 | 1500 | 5 | 0.75 | 0.75 | 0.75 | 2 | 2
dining room | 175 | 117 | 1500 | 5 | 0.75 | 0.75 | 0.75 | 2 | 2
dining room | 200 | 133 | 1500 | 5 | 0.75 | 0.75 | 0.75 | 2 | 2
dining room | 400 | 267 | 1500 | 5 | 0.75 | 0.75 | 0.75 | 2 | 2
dining room | 500 | 333 | 1500 | 5 | 0.75 | 0.75 | 0.75 | 2 | 2
dining room | 750 | 500 | 1500 | 5 | 0.75 | 0.75 | 0.75 | 2 | 2
dining room | 125 | 83 | 1650 | 5 | 0.75 | 0.75 | 0.75 | 2.2 | 2.2
dining room | 150 | 100 | 1650 | 5 | 0.75 | 0.75 | 0.75 | 2.2 | 2.2
dining room | 175 | 117 | 1650 | 5 | 0.75 | 0.75 | 0.75 | 2.2 | 2.2
dining room | 200 | 133 | 1650 | 5 | 0.75 | 0.75 | 0.75 | 2.2 | 2.2
dining room | 400 | 267 | 1650 | 5 | 0.75 | 0.75 | 0.75 | 2.2 | 2.2
dining room | 500 | 333 | 1650 | 5 | 0.75 | 0.75 | 0.75 | 2.2 | 2.2
dining room | 750 | 500 | 1650 | 5 | 0.75 | 0.75 | 0.75 | 2.2 | 2.2
dining room | 125 | 83 | 1800 | 5 | 0.75 | 0.75 | 0.75 | 2.4 | 2.4
dining room | 150 | 100 | 1800 | 5 | 0.75 | 0.75 | 0.75 | 2.4 | 2.4
dining room | 175 | 117 | 1800 | 5 | 0.75 | 0.75 | 0.75 | 2.4 | 2.4
dining room | 200 | 133 | 1800 | 5 | 0.75 | 0.75 | 0.75 | 2.4 | 2.4
dining room | 400 | 267 | 1800 | 5 | 0.75 | 0.75 | 0.75 | 2.4 | 2.4
dining room | 500 | 333 | 1800 | 5 | 0.75 | 0.75 | 0.75 | 2.4 | 2.4
dining room | 750 | 500 | 1800 | 5 | 0.75 | 0.75 | 0.75 | 2.4 | 2.4
dining room | 125 | 83 | 2250 | 5 | 0.75 | 0.75 | 0.75 | 3 | 3
dining room | 150 | 100 | 2250 | 5 | 0.75 | 0.75 | 0.75 | 3 | 3
dining room | 175 | 117 | 2250 | 5 | 0.75 | 0.75 | 0.75 | 3 | 3
dining room | 200 | 133 | 2250 | 5 | 0.75 | 0.75 | 0.75 | 3 | 3
dining room | 400 | 267 | 2250 | 5 | 0.75 | 0.75 | 0.75 | 3 | 3
dining room | 500 | 333 | 2250 | 5 | 0.75 | 0.75 | 0.75 | 3 | 3
dining room | 750 | 500 | 2250 | 5 | 0.75 | 0.75 | 0.75 | 3 | 3
dining room | 125 | 83 | 524 | 5 | 0.75 | 0.75 | 0.81 | 0.81 | 0.81
dining room | 150 | 100 | 524 | 5 | 0.75 | 0.75 | 0.81 | 0.81 | 0.81
dining room | 175 | 117 | 524 | 5 | 0.75 | 0.75 | 0.81 | 0.81 | 0.81
dining room | 200 | 133 | 524 | 5 | 0.75 | 0.75 | 0.81 | 0.81 | 0.81
dining room | 400 | 267 | 524 | 5 | 0.75 | 0.75 | 0.81 | 0.81 | 0.81
dining room | 500 | 333 | 524 | 5 | 0.75 | 0.75 | 0.81 | 0.81 | 0.81
dining room | 750 | 500 | 524 | 5 | 0.75 | 0.75 | 0.81 | 0.81 | 0.81
dining room | 125 | 83 | 560 | 5 | 0.75 | 0.75 | 0.9 | 0.9 | 0.9
dining room | 150 | 100 | 560 | 5 | 0.75 | 0.75 | 0.9 | 0.9 | 0.9
dining room | 175 | 117 | 560 | 5 | 0.75 | 0.75 | 0.9 | 0.9 | 0.9
dining room | 200 | 133 | 560 | 5 | 0.75 | 0.75 | 0.9 | 0.9 | 0.9
dining room | 400 | 267 | 560 | 5 | 0.75 | 0.75 | 0.9 | 0.9 | 0.9
dining room | 500 | 333 | 560 | 5 | 0.75 | 0.75 | 0.9 | 0.9 | 0.9
dining room | 750 | 500 | 560 | 5 | 0.75 | 0.75 | 0.9 | 0.9 | 0.9
dining room | 125 | 83 | 600 | 5 | 0.75 | 0.75 | 1 | 1 | 1
dining room | 150 | 100 | 600 | 5 | 0.75 | 0.75 | 1 | 1 | 1
dining room | 175 | 117 | 600 | 5 | 0.75 | 0.75 | 1 | 1 | 1
dining room | 200 | 133 | 600 | 5 | 0.75 | 0.75 | 1 | 1 | 1
dining room | 400 | 267 | 600 | 5 | 0.75 | 0.75 | 1 | 1 | 1
dining room | 500 | 333 | 600 | 5 | 0.75 | 0.75 | 1 | 1 | 1
dining room | 750 | 500 | 600 | 5 | 0.75 | 0.75 | 1 | 1 | 1
dining room | 125 | 83 | 680 | 5 | 0.75 | 0.75 | 1.2 | 1.2 | 1.2
dining room | 150 | 100 | 680 | 5 | 0.75 | 0.75 | 1.2 | 1.2 | 1.2
dining room | 175 | 117 | 680 | 5 | 0.75 | 0.75 | 1.2 | 1.2 | 1.2
dining room | 200 | 133 | 680 | 5 | 0.75 | 0.75 | 1.2 | 1.2 | 1.2
dining room | 400 | 267 | 680 | 5 | 0.75 | 0.75 | 1.2 | 1.2 | 1.2
dining room | 500 | 333 | 680 | 5 | 0.75 | 0.75 | 1.2 | 1.2 | 1.2
dining room | 750 | 500 | 680 | 5 | 0.75 | 0.75 | 1.2 | 1.2 | 1.2
dining room | 125 | 83 | 800 | 5 | 0.75 | 0.75 | 1.5 | 1.5 | 1.5
dining room | 150 | 100 | 800 | 5 | 0.75 | 0.75 | 1.5 | 1.5 | 1.5
dining room | 175 | 117 | 800 | 5 | 0.75 | 0.75 | 1.5 | 1.5 | 1.5
dining room | 200 | 133 | 800 | 5 | 0.75 | 0.75 | 1.5 | 1.5 | 1.5
dining room | 400 | 267 | 800 | 5 | 0.75 | 0.75 | 1.5 | 1.5 | 1.5
dining room | 500 | 333 | 800 | 5 | 0.75 | 0.75 | 1.5 | 1.5 | 1.5
dining room | 750 | 500 | 800 | 5 | 0.75 | 0.75 | 1.5 | 1.5 | 1.5
dining room | 125 | 83 | 1500 | 5 | 0.75 | 0.75 | 2 | 2 | 2
dining room | 150 | 100 | 1500 | 5 | 0.75 | 0.75 | 2 | 2 | 2
dining room | 175 | 117 | 1500 | 5 | 0.75 | 0.75 | 2 | 2 | 2
dining room | 200 | 133 | 1500 | 5 | 0.75 | 0.75 | 2 | 2 | 2
dining room | 400 | 267 | 1500 | 5 | 0.75 | 0.75 | 2 | 2 | 2
dining room | 500 | 333 | 1500 | 5 | 0.75 | 0.75 | 2 | 2 | 2
dining room | 750 | 500 | 1500 | 5 | 0.75 | 0.75 | 2 | 2 | 2
dining room | 125 | 83 | 1650 | 5 | 0.75 | 0.75 | 2.2 | 2.2 | 2.2
dining room | 150 | 100 | 1650 | 5 | 0.75 | 0.75 | 2.2 | 2.2 | 2.2
dining room | 175 | 117 | 1650 | 5 | 0.75 | 0.75 | 2.2 | 2.2 | 2.2
dining room | 200 | 133 | 1650 | 5 | 0.75 | 0.75 | 2.2 | 2.2 | 2.2
dining room | 400 | 267 | 1650 | 5 | 0.75 | 0.75 | 2.2 | 2.2 | 2.2
dining room | 500 | 333 | 1650 | 5 | 0.75 | 0.75 | 2.2 | 2.2 | 2.2
dining room | 750 | 500 | 1650 | 5 | 0.75 | 0.75 | 2.2 | 2.2 | 2.2
dining room | 125 | 83 | 1800 | 5 | 0.75 | 0.75 | 2.4 | 2.4 | 2.4
dining room | 150 | 100 | 1800 | 5 | 0.75 | 0.75 | 2.4 | 2.4 | 2.4
dining room | 175 | 117 | 1800 | 5 | 0.75 | 0.75 | 2.4 | 2.4 | 2.4
dining room | 200 | 133 | 1800 | 5 | 0.75 | 0.75 | 2.4 | 2.4 | 2.4
dining room | 400 | 267 | 1800 | 5 | 0.75 | 0.75 | 2.4 | 2.4 | 2.4
dining room | 500 | 333 | 1800 | 5 | 0.75 | 0.75 | 2.4 | 2.4 | 2.4
dining room | 750 | 500 | 1800 | 5 | 0.75 | 0.75 | 2.4 | 2.4 | 2.4
dining room | 125 | 83 | 2250 | 5 | 0.75 | 0.75 | 3 | 3 | 3
dining room | 150 | 100 | 2250 | 5 | 0.75 | 0.75 | 3 | 3 | 3
dining room | 175 | 117 | 2250 | 5 | 0.75 | 0.75 | 3 | 3 | 3
dining room | 200 | 133 | 2250 | 5 | 0.75 | 0.75 | 3 | 3 | 3
dining room | 400 | 267 | 2250 | 5 | 0.75 | 0.75 | 3 | 3 | 3
dining room | 500 | 333 | 2250 | 5 | 0.75 | 0.75 | 3 | 3 | 3
dining room | 750 | 500 | 2250 | 5 | 0.75 | 0.75 | 3 | 3 | 3
dining room | 125 | 83 | 532 | 5 | 0.75 | 0.81 | 0.81 | 0.81 | 0.81
dining room | 150 | 100 | 532 | 5 | 0.75 | 0.81 | 0.81 | 0.81 | 0.81
dining room | 175 | 117 | 532 | 5 | 0.75 | 0.81 | 0.81 | 0.81 | 0.81
dining room | 200 | 133 | 532 | 5 | 0.75 | 0.81 | 0.81 | 0.81 | 0.81
dining room | 400 | 267 | 532 | 5 | 0.75 | 0.81 | 0.81 | 0.81 | 0.81
dining room | 500 | 333 | 532 | 5 | 0.75 | 0.81 | 0.81 | 0.81 | 0.81
dining room | 750 | 500 | 532 | 5 | 0.75 | 0.81 | 0.81 | 0.81 | 0.81
dining room | 125 | 83 | 580 | 5 | 0.75 | 0.9 | 0.9 | 0.9 | 0.9
dining room | 150 | 100 | 580 | 5 | 0.75 | 0.9 | 0.9 | 0.9 | 0.9
dining room | 175 | 117 | 580 | 5 | 0.75 | 0.9 | 0.9 | 0.9 | 0.9
dining room | 200 | 133 | 580 | 5 | 0.75 | 0.9 | 0.9 | 0.9 | 0.9
dining room | 400 | 267 | 580 | 5 | 0.75 | 0.9 | 0.9 | 0.9 | 0.9
dining room | 500 | 333 | 580 | 5 | 0.75 | 0.9 | 0.9 | 0.9 | 0.9
dining room | 750 | 500 | 580 | 5 | 0.75 | 0.9 | 0.9 | 0.9 | 0.9
dining room | 125 | 83 | 633 | 5 | 0.75 | 1 | 1 | 1 | 1
dining room | 150 | 100 | 633 | 5 | 0.75 | 1 | 1 | 1 | 1
dining room | 175 | 117 | 633 | 5 | 0.75 | 1 | 1 | 1 | 1
dining room | 200 | 133 | 633 | 5 | 0.75 | 1 | 1 | 1 | 1
dining room | 400 | 267 | 633 | 5 | 0.75 | 1 | 1 | 1 | 1
dining room | 500 | 333 | 633 | 5 | 0.75 | 1 | 1 | 1 | 1
dining room | 750 | 500 | 633 | 5 | 0.75 | 1 | 1 | 1 | 1
dining room | 125 | 83 | 740 | 5 | 0.75 | 1.2 | 1.2 | 1.2 | 1.2
dining room | 150 | 100 | 740 | 5 | 0.75 | 1.2 | 1.2 | 1.2 | 1.2
dining room | 175 | 117 | 740 | 5 | 0.75 | 1.2 | 1.2 | 1.2 | 1.2
dining room | 200 | 133 | 740 | 5 | 0.75 | 1.2 | 1.2 | 1.2 | 1.2
dining room | 400 | 267 | 740 | 5 | 0.75 | 1.2 | 1.2 | 1.2 | 1.2
dining room | 500 | 333 | 740 | 5 | 0.75 | 1.2 | 1.2 | 1.2 | 1.2
dining room | 750 | 500 | 740 | 5 | 0.75 | 1.2 | 1.2 | 1.2 | 1.2
dining room | 125 | 83 | 900 | 5 | 0.75 | 1.5 | 1.5 | 1.5 | 1.5
dining room | 150 | 100 | 900 | 5 | 0.75 | 1.5 | 1.5 | 1.5 | 1.5
dining room | 175 | 117 | 900 | 5 | 0.75 | 1.5 | 1.5 | 1.5 | 1.5
dining room | 200 | 133 | 900 | 5 | 0.75 | 1.5 | 1.5 | 1.5 | 1.5
dining room | 400 | 267 | 900 | 5 | 0.75 | 1.5 | 1.5 | 1.5 | 1.5
dining room | 500 | 333 | 900 | 5 | 0.75 | 1.5 | 1.5 | 1.5 | 1.5
dining room | 750 | 500 | 900 | 5 | 0.75 | 1.5 | 1.5 | 1.5 | 1.5
dining room | 125 | 83 | 1500 | 5 | 0.75 | 2 | 2 | 2 | 2
dining room | 150 | 100 | 1500 | 5 | 0.75 | 2 | 2 | 2 | 2
dining room | 175 | 117 | 1500 | 5 | 0.75 | 2 | 2 | 2 | 2
dining room | 200 | 133 | 1500 | 5 | 0.75 | 2 | 2 | 2 | 2
dining room | 400 | 267 | 1500 | 5 | 0.75 | 2 | 2 | 2 | 2
dining room | 500 | 333 | 1500 | 5 | 0.75 | 2 | 2 | 2 | 2
dining room | 750 | 500 | 1500 | 5 | 0.75 | 2 | 2 | 2 | 2
dining room | 125 | 83 | 1650 | 5 | 0.75 | 2.2 | 2.2 | 2.2 | 2.2
dining room | 150 | 100 | 1650 | 5 | 0.75 | 2.2 | 2.2 | 2.2 | 2.2
dining room | 175 | 117 | 1650 | 5 | 0.75 | 2.2 | 2.2 | 2.2 | 2.2
dining room | 200 | 133 | 1650 | 5 | 0.75 | 2.2 | 2.2 | 2.2 | 2.2
dining room | 400 | 267 | 1650 | 5 | 0.75 | 2.2 | 2.2 | 2.2 | 2.2
dining room | 500 | 333 | 1650 | 5 | 0.75 | 2.2 | 2.2 | 2.2 | 2.2
dining room | 750 | 500 | 1650 | 5 | 0.75 | 2.2 | 2.2 | 2.2 | 2.2
dining room | 125 | 83 | 1800 | 5 | 0.75 | 2.4 | 2.4 | 2.4 | 2.4
dining room | 150 | 100 | 1800 | 5 | 0.75 | 2.4 | 2.4 | 2.4 | 2.4
dining room | 175 | 117 | 1800 | 5 | 0.75 | 2.4 | 2.4 | 2.4 | 2.4
dining room | 200 | 133 | 1800 | 5 | 0.75 | 2.4 | 2.4 | 2.4 | 2.4
dining room | 400 | 267 | 1800 | 5 | 0.75 | 2.4 | 2.4 | 2.4 | 2.4
dining room | 500 | 333 | 1800 | 5 | 0.75 | 2.4 | 2.4 | 2.4 | 2.4
dining room | 750 | 500 | 1800 | 5 | 0.75 | 2.4 | 2.4 | 2.4 | 2.4
dining room | 125 | 83 | 2250 | 5 | 0.75 | 3 | 3 | 3 | 3
dining room | 150 | 100 | 2250 | 5 | 0.75 | 3 | 3 | 3 | 3
dining room | 175 | 117 | 2250 | 5 | 0.75 | 3 | 3 | 3 | 3
dining room | 200 | 133 | 2250 | 5 | 0.75 | 3 | 3 | 3 | 3
dining room | 400 | 267 | 2250 | 5 | 0.75 | 3 | 3 | 3 | 3
dining room | 500 | 333 | 2250 | 5 | 0.75 | 3 | 3 | 3 | 3
dining room | 750 | 500 | 2250 | 5 | 0.75 | 3 | 3 | 3 | 3
restaurant | 125 | 83 | 5 | 1 | 0.65 | 0 | 0 | 0 | 0
restaurant | 150 | 100 | 5 | 1 | 0.65 | 0 | 0 | 0 | 0
restaurant | 175 | 117 | 5 | 1 | 0.65 | 0 | 0 | 0 | 0
restaurant | 200 | 133 | 5 | 1 | 0.65 | 0 | 0 | 0 | 0
restaurant | 400 | 267 | 5 | 1 | 0.65 | 0 | 0 | 0 | 0
restaurant | 500 | 333 | 5 | 1 | 0.65 | 0 | 0 | 0 | 0
restaurant | 750 | 500 | 5 | 1 | 0.65 | 0 | 0 | 0 | 0
restaurant | 125 | 83 | 40 | 1 | 0.75 | 0 | 0 | 0 | 0
restaurant | 150 | 100 | 40 | 1 | 0.75 | 0 | 0 | 0 | 0
restaurant | 175 | 117 | 40 | 1 | 0.75 | 0 | 0 | 0 | 0
restaurant | 200 | 133 | 40 | 1 | 0.75 | 0 | 0 | 0 | 0
restaurant | 400 | 267 | 40 | 1 | 0.75 | 0 | 0 | 0 | 0
restaurant | 500 | 333 | 40 | 1 | 0.75 | 0 | 0 | 0 | 0
restaurant | 750 | 500 | 40 | 1 | 0.75 | 0 | 0 | 0 | 0
restaurant | 125 | 83 | 49 | 1 | 0.81 | 0 | 0 | 0 | 0
restaurant | 150 | 100 | 49 | 1 | 0.81 | 0 | 0 | 0 | 0
restaurant | 175 | 117 | 49 | 1 | 0.81 | 0 | 0 | 0 | 0
restaurant | 200 | 133 | 49 | 1 | 0.81 | 0 | 0 | 0 | 0
restaurant | 400 | 267 | 49 | 1 | 0.81 | 0 | 0 | 0 | 0
restaurant | 500 | 333 | 49 | 1 | 0.81 | 0 | 0 | 0 | 0
restaurant | 750 | 500 | 49 | 1 | 0.81 | 0 | 0 | 0 | 0
restaurant | 125 | 83 | 54 | 1 | 0.9 | 0 | 0 | 0 | 0
restaurant | 150 | 100 | 54 | 1 | 0.9 | 0 | 0 | 0 | 0
restaurant | 175 | 117 | 54 | 1 | 0.9 | 0 | 0 | 0 | 0
restaurant | 200 | 133 | 54 | 1 | 0.9 | 0 | 0 | 0 | 0
restaurant | 400 | 267 | 54 | 1 | 0.9 | 0 | 0 | 0 | 0
restaurant | 500 | 333 | 54 | 1 | 0.9 | 0 | 0 | 0 | 0
restaurant | 750 | 500 | 54 | 1 | 0.9 | 0 | 0 | 0 | 0
restaurant | 125 | 83 | 60 | 1 | 1 | 0 | 0 | 0 | 0
restaurant | 150 | 100 | 60 | 1 | 1 | 0 | 0 | 0 | 0
restaurant | 175 | 117 | 60 | 1 | 1 | 0 | 0 | 0 | 0
restaurant | 200 | 133 | 60 | 1 | 1 | 0 | 0 | 0 | 0
restaurant | 400 | 267 | 60 | 1 | 1 | 0 | 0 | 0 | 0
restaurant | 500 | 333 | 60 | 1 | 1 | 0 | 0 | 0 | 0
restaurant | 750 | 500 | 60 | 1 | 1 | 0 | 0 | 0 | 0
restaurant | 125 | 83 | 72 | 1 | 1.2 | 0 | 0 | 0 | 0
restaurant | 150 | 100 | 72 | 1 | 1.2 | 0 | 0 | 0 | 0
restaurant | 175 | 117 | 72 | 1 | 1.2 | 0 | 0 | 0 | 0
restaurant | 200 | 133 | 72 | 1 | 1.2 | 0 | 0 | 0 | 0
restaurant | 400 | 267 | 72 | 1 | 1.2 | 0 | 0 | 0 | 0
restaurant | 500 | 333 | 72 | 1 | 1.2 | 0 | 0 | 0 | 0
restaurant | 750 | 500 | 72 | 1 | 1.2 | 0 | 0 | 0 | 0
restaurant | 125 | 83 | 90 | 1 | 1.5 | 0 | 0 | 0 | 0
restaurant | 150 | 100 | 90 | 1 | 1.5 | 0 | 0 | 0 | 0
restaurant | 175 | 117 | 90 | 1 | 1.5 | 0 | 0 | 0 | 0
restaurant | 200 | 133 | 90 | 1 | 1.5 | 0 | 0 | 0 | 0
restaurant | 400 | 267 | 90 | 1 | 1.5 | 0 | 0 | 0 | 0
restaurant | 500 | 333 | 90 | 1 | 1.5 | 0 | 0 | 0 | 0
restaurant | 750 | 500 | 90 | 1 | 1.5 | 0 | 0 | 0 | 0
restaurant | 125 | 83 | 120 | 1 | 2 | 0 | 0 | 0 | 0
restaurant | 150 | 100 | 120 | 1 | 2 | 0 | 0 | 0 | 0
restaurant | 175 | 117 | 120 | 1 | 2 | 0 | 0 | 0 | 0
restaurant | 200 | 133 | 120 | 1 | 2 | 0 | 0 | 0 | 0
restaurant | 400 | 267 | 120 | 1 | 2 | 0 | 0 | 0 | 0
restaurant | 500 | 333 | 120 | 1 | 2 | 0 | 0 | 0 | 0
restaurant | 750 | 500 | 120 | 1 | 2 | 0 | 0 | 0 | 0
restaurant | 125 | 83 | 132 | 1 | 2.2 | 0 | 0 | 0 | 0
restaurant | 150 | 100 | 132 | 1 | 2.2 | 0 | 0 | 0 | 0
restaurant | 175 | 117 | 132 | 1 | 2.2 | 0 | 0 | 0 | 0
restaurant | 200 | 133 | 132 | 1 | 2.2 | 0 | 0 | 0 | 0
restaurant | 400 | 267 | 132 | 1 | 2.2 | 0 | 0 | 0 | 0
restaurant | 500 | 333 | 132 | 1 | 2.2 | 0 | 0 | 0 | 0
restaurant | 750 | 500 | 132 | 1 | 2.2 | 0 | 0 | 0 | 0
restaurant | 125 | 83 | 144 | 1 | 2.4 | 0 | 0 | 0 | 0
restaurant | 150 | 100 | 144 | 1 | 2.4 | 0 | 0 | 0 | 0
restaurant | 175 | 117 | 144 | 1 | 2.4 | 0 | 0 | 0 | 0
restaurant | 200 | 133 | 144 | 1 | 2.4 | 0 | 0 | 0 | 0
restaurant | 400 | 267 | 144 | 1 | 2.4 | 0 | 0 | 0 | 0
restaurant | 500 | 333 | 144 | 1 | 2.4 | 0 | 0 | 0 | 0
restaurant | 750 | 500 | 144 | 1 | 2.4 | 0 | 0 | 0 | 0
restaurant | 125 | 83 | 180 | 1 | 3 | 0 | 0 | 0 | 0
restaurant | 150 | 100 | 180 | 1 | 3 | 0 | 0 | 0 | 0
restaurant | 175 | 117 | 180 | 1 | 3 | 0 | 0 | 0 | 0
restaurant | 200 | 133 | 180 | 1 | 3 | 0 | 0 | 0 | 0
restaurant | 400 | 267 | 180 | 1 | 3 | 0 | 0 | 0 | 0
restaurant | 500 | 333 | 180 | 1 | 3 | 0 | 0 | 0 | 0
restaurant | 750 | 500 | 180 | 1 | 3 | 0 | 0 | 0 | 0
restaurant | 125 | 83 | 200 | 2 | 0.75 | 0.75 | 0 | 0 | 0
restaurant | 150 | 100 | 200 | 2 | 0.75 | 0.75 | 0 | 0 | 0
restaurant | 175 | 117 | 200 | 2 | 0.75 | 0.75 | 0 | 0 | 0
restaurant | 200 | 133 | 200 | 2 | 0.75 | 0.75 | 0 | 0 | 0
restaurant | 400 | 267 | 200 | 2 | 0.75 | 0.75 | 0 | 0 | 0
restaurant | 500 | 333 | 200 | 2 | 0.75 | 0.75 | 0 | 0 | 0
restaurant | 750 | 500 | 200 | 2 | 0.75 | 0.75 | 0 | 0 | 0
restaurant | 125 | 83 | 208 | 2 | 0.75 | 0.81 | 0 | 0 | 0
restaurant | 150 | 100 | 208 | 2 | 0.75 | 0.81 | 0 | 0 | 0
restaurant | 175 | 117 | 208 | 2 | 0.75 | 0.81 | 0 | 0 | 0
restaurant | 200 | 133 | 208 | 2 | 0.75 | 0.81 | 0 | 0 | 0
restaurant | 400 | 267 | 208 | 2 | 0.75 | 0.81 | 0 | 0 | 0
restaurant | 500 | 333 | 208 | 2 | 0.75 | 0.81 | 0 | 0 | 0
restaurant | 750 | 500 | 208 | 2 | 0.75 | 0.81 | 0 | 0 | 0
restaurant | 125 | 83 | 220 | 2 | 0.75 | 0.9 | 0 | 0 | 0
restaurant | 150 | 100 | 220 | 2 | 0.75 | 0.9 | 0 | 0 | 0
restaurant | 175 | 117 | 220 | 2 | 0.75 | 0.9 | 0 | 0 | 0
restaurant | 200 | 133 | 220 | 2 | 0.75 | 0.9 | 0 | 0 | 0
restaurant | 400 | 267 | 220 | 2 | 0.75 | 0.9 | 0 | 0 | 0
restaurant | 500 | 333 | 220 | 2 | 0.75 | 0.9 | 0 | 0 | 0
restaurant | 750 | 500 | 220 | 2 | 0.75 | 0.9 | 0 | 0 | 0
restaurant | 125 | 83 | 234 | 2 | 0.75 | 1 | 0 | 0 | 0
restaurant | 150 | 100 | 234 | 2 | 0.75 | 1 | 0 | 0 | 0
restaurant | 175 | 117 | 234 | 2 | 0.75 | 1 | 0 | 0 | 0
restaurant | 200 | 133 | 234 | 2 | 0.75 | 1 | 0 | 0 | 0
restaurant | 400 | 267 | 234 | 2 | 0.75 | 1 | 0 | 0 | 0
restaurant | 500 | 333 | 234 | 2 | 0.75 | 1 | 0 | 0 | 0
restaurant | 750 | 500 | 234 | 2 | 0.75 | 1 | 0 | 0 | 0
restaurant | 125 | 83 | 260 | 2 | 0.75 | 1.2 | 0 | 0 | 0
restaurant | 150 | 100 | 260 | 2 | 0.75 | 1.2 | 0 | 0 | 0
restaurant | 175 | 117 | 260 | 2 | 0.75 | 1.2 | 0 | 0 | 0
restaurant | 200 | 133 | 260 | 2 | 0.75 | 1.2 | 0 | 0 | 0
restaurant | 400 | 267 | 260 | 2 | 0.75 | 1.2 | 0 | 0 | 0
restaurant | 500 | 333 | 260 | 2 | 0.75 | 1.2 | 0 | 0 | 0
restaurant | 750 | 500 | 260 | 2 | 0.75 | 1.2 | 0 | 0 | 0
restaurant | 125 | 83 | 300 | 2 | 0.75 | 1.5 | 0 | 0 | 0
restaurant | 150 | 100 | 300 | 2 | 0.75 | 1.5 | 0 | 0 | 0
restaurant | 175 | 117 | 300 | 2 | 0.75 | 1.5 | 0 | 0 | 0
restaurant | 200 | 133 | 300 | 2 | 0.75 | 1.5 | 0 | 0 | 0
restaurant | 400 | 267 | 300 | 2 | 0.75 | 1.5 | 0 | 0 | 0
restaurant | 500 | 333 | 300 | 2 | 0.75 | 1.5 | 0 | 0 | 0
restaurant | 750 | 500 | 300 | 2 | 0.75 | 1.5 | 0 | 0 | 0
restaurant | 125 | 83 | 600 | 2 | 0.75 | 2 | 0 | 0 | 0
restaurant | 150 | 100 | 600 | 2 | 0.75 | 2 | 0 | 0 | 0
restaurant | 175 | 117 | 600 | 2 | 0.75 | 2 | 0 | 0 | 0
restaurant | 200 | 133 | 600 | 2 | 0.75 | 2 | 0 | 0 | 0
restaurant | 400 | 267 | 600 | 2 | 0.75 | 2 | 0 | 0 | 0
restaurant | 500 | 333 | 600 | 2 | 0.75 | 2 | 0 | 0 | 0
restaurant | 750 | 500 | 600 | 2 | 0.75 | 2 | 0 | 0 | 0
restaurant | 125 | 83 | 660 | 2 | 0.75 | 2.2 | 0 | 0 | 0
restaurant | 150 | 100 | 660 | 2 | 0.75 | 2.2 | 0 | 0 | 0
restaurant | 175 | 117 | 660 | 2 | 0.75 | 2.2 | 0 | 0 | 0
restaurant | 200 | 133 | 660 | 2 | 0.75 | 2.2 | 0 | 0 | 0
restaurant | 400 | 267 | 660 | 2 | 0.75 | 2.2 | 0 | 0 | 0
restaurant | 500 | 333 | 660 | 2 | 0.75 | 2.2 | 0 | 0 | 0
restaurant | 750 | 500 | 660 | 2 | 0.75 | 2.2 | 0 | 0 | 0
restaurant | 125 | 83 | 720 | 2 | 0.75 | 2.4 | 0 | 0 | 0
restaurant | 150 | 100 | 720 | 2 | 0.75 | 2.4 | 0 | 0 | 0
restaurant | 175 | 117 | 720 | 2 | 0.75 | 2.4 | 0 | 0 | 0
restaurant | 200 | 133 | 720 | 2 | 0.75 | 2.4 | 0 | 0 | 0
restaurant | 400 | 267 | 720 | 2 | 0.75 | 2.4 | 0 | 0 | 0
restaurant | 500 | 333 | 720 | 2 | 0.75 | 2.4 | 0 | 0 | 0
restaurant | 750 | 500 | 720 | 2 | 0.75 | 2.4 | 0 | 0 | 0
restaurant | 125 | 83 | 900 | 2 | 0.75 | 3 | 0 | 0 | 0
restaurant | 150 | 100 | 900 | 2 | 0.75 | 3 | 0 | 0 | 0
restaurant | 175 | 117 | 900 | 2 | 0.75 | 3 | 0 | 0 | 0
restaurant | 200 | 133 | 900 | 2 | 0.75 | 3 | 0 | 0 | 0
restaurant | 400 | 267 | 900 | 2 | 0.75 | 3 | 0 | 0 | 0
restaurant | 500 | 333 | 900 | 2 | 0.75 | 3 | 0 | 0 | 0
restaurant | 750 | 500 | 900 | 2 | 0.75 | 3 | 0 | 0 | 0
restaurant | 125 | 83 | 300 | 3 | 0.75 | 0.75 | 0.75 | 0 | 0
restaurant | 150 | 100 | 300 | 3 | 0.75 | 0.75 | 0.75 | 0 | 0
restaurant | 175 | 117 | 300 | 3 | 0.75 | 0.75 | 0.75 | 0 | 0
restaurant | 200 | 133 | 300 | 3 | 0.75 | 0.75 | 0.75 | 0 | 0
restaurant | 400 | 267 | 300 | 3 | 0.75 | 0.75 | 0.75 | 0 | 0
restaurant | 500 | 333 | 300 | 3 | 0.75 | 0.75 | 0.75 | 0 | 0
restaurant | 750 | 500 | 300 | 3 | 0.75 | 0.75 | 0.75 | 0 | 0
restaurant | 125 | 83 | 308 | 3 | 0.75 | 0.75 | 0.81 | 0 | 0
restaurant | 150 | 100 | 308 | 3 | 0.75 | 0.75 | 0.81 | 0 | 0
restaurant | 175 | 117 | 308 | 3 | 0.75 | 0.75 | 0.81 | 0 | 0
restaurant | 200 | 133 | 308 | 3 | 0.75 | 0.75 | 0.81 | 0 | 0
restaurant | 400 | 267 | 308 | 3 | 0.75 | 0.75 | 0.81 | 0 | 0
restaurant | 500 | 333 | 308 | 3 | 0.75 | 0.75 | 0.81 | 0 | 0
restaurant | 750 | 500 | 308 | 3 | 0.75 | 0.75 | 0.81 | 0 | 0
restaurant | 125 | 83 | 320 | 3 | 0.75 | 0.75 | 0.9 | 0 | 0
restaurant | 150 | 100 | 320 | 3 | 0.75 | 0.75 | 0.9 | 0 | 0
restaurant | 175 | 117 | 320 | 3 | 0.75 | 0.75 | 0.9 | 0 | 0
restaurant | 200 | 133 | 320 | 3 | 0.75 | 0.75 | 0.9 | 0 | 0
restaurant | 400 | 267 | 320 | 3 | 0.75 | 0.75 | 0.9 | 0 | 0
restaurant | 500 | 333 | 320 | 3 | 0.75 | 0.75 | 0.9 | 0 | 0
restaurant | 750 | 500 | 320 | 3 | 0.75 | 0.75 | 0.9 | 0 | 0
restaurant | 125 | 83 | 333 | 3 | 0.75 | 0.75 | 1 | 0 | 0
restaurant | 150 | 100 | 333 | 3 | 0.75 | 0.75 | 1 | 0 | 0
restaurant | 175 | 117 | 333 | 3 | 0.75 | 0.75 | 1 | 0 | 0
restaurant | 200 | 133 | 333 | 3 | 0.75 | 0.75 | 1 | 0 | 0
restaurant | 400 | 267 | 333 | 3 | 0.75 | 0.75 | 1 | 0 | 0
restaurant | 500 | 333 | 333 | 3 | 0.75 | 0.75 | 1 | 0 | 0
restaurant | 750 | 500 | 333 | 3 | 0.75 | 0.75 | 1 | 0 | 0
restaurant | 125 | 83 | 360 | 3 | 0.75 | 0.75 | 1.2 | 0 | 0
restaurant | 150 | 100 | 360 | 3 | 0.75 | 0.75 | 1.2 | 0 | 0
restaurant | 175 | 117 | 360 | 3 | 0.75 | 0.75 | 1.2 | 0 | 0
restaurant | 200 | 133 | 360 | 3 | 0.75 | 0.75 | 1.2 | 0 | 0
restaurant | 400 | 267 | 360 | 3 | 0.75 | 0.75 | 1.2 | 0 | 0
restaurant | 500 | 333 | 360 | 3 | 0.75 | 0.75 | 1.2 | 0 | 0
restaurant | 750 | 500 | 360 | 3 | 0.75 | 0.75 | 1.2 | 0 | 0
restaurant | 125 | 83 | 400 | 3 | 0.75 | 0.75 | 1.5 | 0 | 0
restaurant | 150 | 100 | 400 | 3 | 0.75 | 0.75 | 1.5 | 0 | 0
restaurant | 175 | 117 | 400 | 3 | 0.75 | 0.75 | 1.5 | 0 | 0
restaurant | 200 | 133 | 400 | 3 | 0.75 | 0.75 | 1.5 | 0 | 0
restaurant | 400 | 267 | 400 | 3 | 0.75 | 0.75 | 1.5 | 0 | 0
restaurant | 500 | 333 | 400 | 3 | 0.75 | 0.75 | 1.5 | 0 | 0
restaurant | 750 | 500 | 400 | 3 | 0.75 | 0.75 | 1.5 | 0 | 0
restaurant | 125 | 83 | 900 | 3 | 0.75 | 0.75 | 2 | 0 | 0
restaurant | 150 | 100 | 900 | 3 | 0.75 | 0.75 | 2 | 0 | 0
restaurant | 175 | 117 | 900 | 3 | 0.75 | 0.75 | 2 | 0 | 0
restaurant | 200 | 133 | 900 | 3 | 0.75 | 0.75 | 2 | 0 | 0
restaurant | 400 | 267 | 900 | 3 | 0.75 | 0.75 | 2 | 0 | 0
restaurant | 500 | 333 | 900 | 3 | 0.75 | 0.75 | 2 | 0 | 0
restaurant | 750 | 500 | 900 | 3 | 0.75 | 0.75 | 2 | 0 | 0
restaurant | 125 | 83 | 990 | 3 | 0.75 | 0.75 | 2.2 | 0 | 0
restaurant | 150 | 100 | 990 | 3 | 0.75 | 0.75 | 2.2 | 0 | 0
restaurant | 175 | 117 | 990 | 3 | 0.75 | 0.75 | 2.2 | 0 | 0
restaurant | 200 | 133 | 990 | 3 | 0.75 | 0.75 | 2.2 | 0 | 0
restaurant | 400 | 267 | 990 | 3 | 0.75 | 0.75 | 2.2 | 0 | 0
restaurant | 500 | 333 | 990 | 3 | 0.75 | 0.75 | 2.2 | 0 | 0
restaurant | 750 | 500 | 990 | 3 | 0.75 | 0.75 | 2.2 | 0 | 0
restaurant | 125 | 83 | 1080 | 3 | 0.75 | 0.75 | 2.4 | 0 | 0
restaurant | 150 | 100 | 1080 | 3 | 0.75 | 0.75 | 2.4 | 0 | 0
restaurant | 175 | 117 | 1080 | 3 | 0.75 | 0.75 | 2.4 | 0 | 0
restaurant | 200 | 133 | 1080 | 3 | 0.75 | 0.75 | 2.4 | 0 | 0
restaurant | 400 | 267 | 1080 | 3 | 0.75 | 0.75 | 2.4 | 0 | 0
restaurant | 500 | 333 | 1080 | 3 | 0.75 | 0.75 | 2.4 | 0 | 0
restaurant | 750 | 500 | 1080 | 3 | 0.75 | 0.75 | 2.4 | 0 | 0
restaurant | 125 | 83 | 1350 | 3 | 0.75 | 0.75 | 3 | 0 | 0
restaurant | 150 | 100 | 1350 | 3 | 0.75 | 0.75 | 3 | 0 | 0
restaurant | 175 | 117 | 1350 | 3 | 0.75 | 0.75 | 3 | 0 | 0
restaurant | 200 | 133 | 1350 | 3 | 0.75 | 0.75 | 3 | 0 | 0
restaurant | 400 | 267 | 1350 | 3 | 0.75 | 0.75 | 3 | 0 | 0
restaurant | 500 | 333 | 1350 | 3 | 0.75 | 0.75 | 3 | 0 | 0
restaurant | 750 | 500 | 1350 | 3 | 0.75 | 0.75 | 3 | 0 | 0
restaurant | 125 | 83 | 316 | 3 | 0.75 | 0.81 | 0.81 | 0 | 0
restaurant | 150 | 100 | 316 | 3 | 0.75 | 0.81 | 0.81 | 0 | 0
restaurant | 175 | 117 | 316 | 3 | 0.75 | 0.81 | 0.81 | 0 | 0
restaurant | 200 | 133 | 316 | 3 | 0.75 | 0.81 | 0.81 | 0 | 0
restaurant | 400 | 267 | 316 | 3 | 0.75 | 0.81 | 0.81 | 0 | 0
restaurant | 500 | 333 | 316 | 3 | 0.75 | 0.81 | 0.81 | 0 | 0
restaurant | 750 | 500 | 316 | 3 | 0.75 | 0.81 | 0.81 | 0 | 0
restaurant | 125 | 83 | 340 | 3 | 0.75 | 0.9 | 0.9 | 0 | 0
restaurant | 150 | 100 | 340 | 3 | 0.75 | 0.9 | 0.9 | 0 | 0
restaurant | 175 | 117 | 340 | 3 | 0.75 | 0.9 | 0.9 | 0 | 0
restaurant | 200 | 133 | 340 | 3 | 0.75 | 0.9 | 0.9 | 0 | 0
restaurant | 400 | 267 | 340 | 3 | 0.75 | 0.9 | 0.9 | 0 | 0
restaurant | 500 | 333 | 340 | 3 | 0.75 | 0.9 | 0.9 | 0 | 0
restaurant | 750 | 500 | 340 | 3 | 0.75 | 0.9 | 0.9 | 0 | 0
restaurant | 125 | 83 | 367 | 3 | 0.75 | 1 | 1 | 0 | 0
restaurant | 150 | 100 | 367 | 3 | 0.75 | 1 | 1 | 0 | 0
restaurant | 175 | 117 | 367 | 3 | 0.75 | 1 | 1 | 0 | 0
restaurant | 200 | 133 | 367 | 3 | 0.75 | 1 | 1 | 0 | 0
restaurant | 400 | 267 | 367 | 3 | 0.75 | 1 | 1 | 0 | 0
restaurant | 500 | 333 | 367 | 3 | 0.75 | 1 | 1 | 0 | 0
restaurant | 750 | 500 | 367 | 3 | 0.75 | 1 | 1 | 0 | 0
restaurant | 125 | 83 | 420 | 3 | 0.75 | 1.2 | 1.2 | 0 | 0
restaurant | 150 | 100 | 420 | 3 | 0.75 | 1.2 | 1.2 | 0 | 0
restaurant | 175 | 117 | 420 | 3 | 0.75 | 1.2 | 1.2 | 0 | 0
restaurant | 200 | 133 | 420 | 3 | 0.75 | 1.2 | 1.2 | 0 | 0
restaurant | 400 | 267 | 420 | 3 | 0.75 | 1.2 | 1.2 | 0 | 0
restaurant | 500 | 333 | 420 | 3 | 0.75 | 1.2 | 1.2 | 0 | 0
restaurant | 750 | 500 | 420 | 3 | 0.75 | 1.2 | 1.2 | 0 | 0
restaurant | 125 | 83 | 500 | 3 | 0.75 | 1.5 | 1.5 | 0 | 0
restaurant | 150 | 100 | 500 | 3 | 0.75 | 1.5 | 1.5 | 0 | 0
restaurant | 175 | 117 | 500 | 3 | 0.75 | 1.5 | 1.5 | 0 | 0
restaurant | 200 | 133 | 500 | 3 | 0.75 | 1.5 | 1.5 | 0 | 0
restaurant | 400 | 267 | 500 | 3 | 0.75 | 1.5 | 1.5 | 0 | 0
restaurant | 500 | 333 | 500 | 3 | 0.75 | 1.5 | 1.5 | 0 | 0
restaurant | 750 | 500 | 500 | 3 | 0.75 | 1.5 | 1.5 | 0 | 0
restaurant | 125 | 83 | 900 | 3 | 0.75 | 2 | 2 | 0 | 0
restaurant | 150 | 100 | 900 | 3 | 0.75 | 2 | 2 | 0 | 0
restaurant | 175 | 117 | 900 | 3 | 0.75 | 2 | 2 | 0 | 0
restaurant | 200 | 133 | 900 | 3 | 0.75 | 2 | 2 | 0 | 0
restaurant | 400 | 267 | 900 | 3 | 0.75 | 2 | 2 | 0 | 0
restaurant | 500 | 333 | 900 | 3 | 0.75 | 2 | 2 | 0 | 0
restaurant | 750 | 500 | 900 | 3 | 0.75 | 2 | 2 | 0 | 0
restaurant | 125 | 83 | 990 | 3 | 0.75 | 2.2 | 2.2 | 0 | 0
restaurant | 150 | 100 | 990 | 3 | 0.75 | 2.2 | 2.2 | 0 | 0
restaurant | 175 | 117 | 990 | 3 | 0.75 | 2.2 | 2.2 | 0 | 0
restaurant | 200 | 133 | 990 | 3 | 0.75 | 2.2 | 2.2 | 0 | 0
restaurant | 400 | 267 | 990 | 3 | 0.75 | 2.2 | 2.2 | 0 | 0
restaurant | 500 | 333 | 990 | 3 | 0.75 | 2.2 | 2.2 | 0 | 0
restaurant | 750 | 500 | 990 | 3 | 0.75 | 2.2 | 2.2 | 0 | 0
restaurant | 125 | 83 | 1080 | 3 | 0.75 | 2.4 | 2.4 | 0 | 0
restaurant | 150 | 100 | 1080 | 3 | 0.75 | 2.4 | 2.4 | 0 | 0
restaurant | 175 | 117 | 1080 | 3 | 0.75 | 2.4 | 2.4 | 0 | 0
restaurant | 200 | 133 | 1080 | 3 | 0.75 | 2.4 | 2.4 | 0 | 0
restaurant | 400 | 267 | 1080 | 3 | 0.75 | 2.4 | 2.4 | 0 | 0
restaurant | 500 | 333 | 1080 | 3 | 0.75 | 2.4 | 2.4 | 0 | 0
restaurant | 750 | 500 | 1080 | 3 | 0.75 | 2.4 | 2.4 | 0 | 0
restaurant | 125 | 83 | 1350 | 4 | 0.75 | 3 | 3 | 0 | 0
restaurant | 150 | 100 | 1350 | 4 | 0.75 | 3 | 3 | 0 | 0
restaurant | 175 | 117 | 1350 | 4 | 0.75 | 3 | 3 | 0 | 0
restaurant | 200 | 133 | 1350 | 4 | 0.75 | 3 | 3 | 0 | 0
restaurant | 400 | 267 | 1350 | 4 | 0.75 | 3 | 3 | 0 | 0
restaurant | 500 | 333 | 1350 | 4 | 0.75 | 3 | 3 | 0 | 0
restaurant | 750 | 500 | 1350 | 4 | 0.75 | 3 | 3 | 0 | 0
restaurant | 125 | 83 | 400 | 4 | 0.75 | 0.75 | 0.75 | 0.75 | 0
restaurant | 150 | 100 | 400 | 4 | 0.75 | 0.75 | 0.75 | 0.75 | 0
restaurant | 175 | 117 | 400 | 4 | 0.75 | 0.75 | 0.75 | 0.75 | 0
restaurant | 200 | 133 | 400 | 4 | 0.75 | 0.75 | 0.75 | 0.75 | 0
restaurant | 400 | 267 | 400 | 4 | 0.75 | 0.75 | 0.75 | 0.75 | 0
restaurant | 500 | 333 | 400 | 4 | 0.75 | 0.75 | 0.75 | 0.75 | 0
restaurant | 750 | 500 | 400 | 4 | 0.75 | 0.75 | 0.75 | 0.75 | 0
restaurant | 125 | 83 | 408 | 4 | 0.75 | 0.75 | 0.75 | 0.81 | 0
restaurant | 150 | 100 | 408 | 4 | 0.75 | 0.75 | 0.75 | 0.81 | 0
restaurant | 175 | 117 | 408 | 4 | 0.75 | 0.75 | 0.75 | 0.81 | 0
restaurant | 200 | 133 | 408 | 4 | 0.75 | 0.75 | 0.75 | 0.81 | 0
restaurant | 400 | 267 | 408 | 4 | 0.75 | 0.75 | 0.75 | 0.81 | 0
restaurant | 500 | 333 | 408 | 4 | 0.75 | 0.75 | 0.75 | 0.81 | 0
restaurant | 750 | 500 | 408 | 4 | 0.75 | 0.75 | 0.75 | 0.81 | 0
restaurant | 125 | 83 | 420 | 4 | 0.75 | 0.75 | 0.75 | 0.9 | 0
restaurant | 150 | 100 | 420 | 4 | 0.75 | 0.75 | 0.75 | 0.9 | 0
restaurant | 175 | 117 | 420 | 4 | 0.75 | 0.75 | 0.75 | 0.9 | 0
restaurant | 200 | 133 | 420 | 4 | 0.75 | 0.75 | 0.75 | 0.9 | 0
restaurant | 400 | 267 | 420 | 4 | 0.75 | 0.75 | 0.75 | 0.9 | 0
restaurant | 500 | 333 | 420 | 4 | 0.75 | 0.75 | 0.75 | 0.9 | 0
restaurant | 750 | 500 | 420 | 4 | 0.75 | 0.75 | 0.75 | 0.9 | 0
restaurant | 125 | 83 | 433 | 4 | 0.75 | 0.75 | 0.75 | 1 | 0
restaurant | 150 | 100 | 433 | 4 | 0.75 | 0.75 | 0.75 | 1 | 0
restaurant | 175 | 117 | 433 | 4 | 0.75 | 0.75 | 0.75 | 1 | 0
restaurant | 200 | 133 | 433 | 4 | 0.75 | 0.75 | 0.75 | 1 | 0
restaurant | 400 | 267 | 433 | 4 | 0.75 | 0.75 | 0.75 | 1 | 0
restaurant | 500 | 333 | 433 | 4 | 0.75 | 0.75 | 0.75 | 1 | 0
restaurant | 750 | 500 | 433 | 4 | 0.75 | 0.75 | 0.75 | 1 | 0
restaurant | 125 | 83 | 460 | 4 | 0.75 | 0.75 | 0.75 | 1.2 | 0
restaurant | 150 | 100 | 460 | 4 | 0.75 | 0.75 | 0.75 | 1.2 | 0
restaurant | 175 | 117 | 460 | 4 | 0.75 | 0.75 | 0.75 | 1.2 | 0
restaurant | 200 | 133 | 460 | 4 | 0.75 | 0.75 | 0.75 | 1.2 | 0
restaurant | 400 | 267 | 460 | 4 | 0.75 | 0.75 | 0.75 | 1.2 | 0
restaurant | 500 | 333 | 460 | 4 | 0.75 | 0.75 | 0.75 | 1.2 | 0
restaurant | 750 | 500 | 460 | 4 | 0.75 | 0.75 | 0.75 | 1.2 | 0
restaurant | 125 | 83 | 500 | 4 | 0.75 | 0.75 | 0.75 | 1.5 | 0
restaurant | 150 | 100 | 500 | 4 | 0.75 | 0.75 | 0.75 | 1.5 | 0
restaurant | 175 | 117 | 500 | 4 | 0.75 | 0.75 | 0.75 | 1.5 | 0
restaurant | 200 | 133 | 500 | 4 | 0.75 | 0.75 | 0.75 | 1.5 | 0
restaurant | 400 | 267 | 500 | 4 | 0.75 | 0.75 | 0.75 | 1.5 | 0
restaurant | 500 | 333 | 500 | 4 | 0.75 | 0.75 | 0.75 | 1.5 | 0
restaurant | 750 | 500 | 500 | 4 | 0.75 | 0.75 | 0.75 | 1.5 | 0
restaurant | 125 | 83 | 1200 | 4 | 0.75 | 0.75 | 0.75 | 2 | 0
restaurant | 150 | 100 | 1200 | 4 | 0.75 | 0.75 | 0.75 | 2 | 0
restaurant | 175 | 117 | 1200 | 4 | 0.75 | 0.75 | 0.75 | 2 | 0
restaurant | 200 | 133 | 1200 | 4 | 0.75 | 0.75 | 0.75 | 2 | 0
restaurant | 400 | 267 | 1200 | 4 | 0.75 | 0.75 | 0.75 | 2 | 0
restaurant | 500 | 333 | 1200 | 4 | 0.75 | 0.75 | 0.75 | 2 | 0
restaurant | 750 | 500 | 1200 | 4 | 0.75 | 0.75 | 0.75 | 2 | 0
restaurant | 125 | 83 | 1320 | 4 | 0.75 | 0.75 | 0.75 | 2.2 | 0
restaurant | 150 | 100 | 1320 | 4 | 0.75 | 0.75 | 0.75 | 2.2 | 0
restaurant | 175 | 117 | 1320 | 4 | 0.75 | 0.75 | 0.75 | 2.2 | 0
restaurant | 200 | 133 | 1320 | 4 | 0.75 | 0.75 | 0.75 | 2.2 | 0
restaurant | 400 | 267 | 1320 | 4 | 0.75 | 0.75 | 0.75 | 2.2 | 0
restaurant | 500 | 333 | 1320 | 4 | 0.75 | 0.75 | 0.75 | 2.2 | 0
restaurant | 750 | 500 | 1320 | 4 | 0.75 | 0.75 | 0.75 | 2.2 | 0
restaurant | 125 | 83 | 1440 | 4 | 0.75 | 0.75 | 0.75 | 2.4 | 0
restaurant | 150 | 100 | 1440 | 4 | 0.75 | 0.75 | 0.75 | 2.4 | 0
restaurant | 175 | 117 | 1440 | 4 | 0.75 | 0.75 | 0.75 | 2.4 | 0
restaurant | 200 | 133 | 1440 | 4 | 0.75 | 0.75 | 0.75 | 2.4 | 0
restaurant | 400 | 267 | 1440 | 4 | 0.75 | 0.75 | 0.75 | 2.4 | 0
restaurant | 500 | 333 | 1440 | 4 | 0.75 | 0.75 | 0.75 | 2.4 | 0
restaurant | 750 | 500 | 1440 | 4 | 0.75 | 0.75 | 0.75 | 2.4 | 0
restaurant | 125 | 83 | 1800 | 4 | 0.75 | 0.75 | 0.75 | 3 | 0
restaurant | 150 | 100 | 1800 | 4 | 0.75 | 0.75 | 0.75 | 3 | 0
restaurant | 175 | 117 | 1800 | 4 | 0.75 | 0.75 | 0.75 | 3 | 0
restaurant | 200 | 133 | 1800 | 4 | 0.75 | 0.75 | 0.75 | 3 | 0
restaurant | 400 | 267 | 1800 | 4 | 0.75 | 0.75 | 0.75 | 3 | 0
restaurant | 500 | 333 | 1800 | 4 | 0.75 | 0.75 | 0.75 | 3 | 0
restaurant | 750 | 500 | 1800 | 4 | 0.75 | 0.75 | 0.75 | 3 | 0
restaurant | 125 | 83 | 416 | 4 | 0.75 | 0.75 | 0.81 | 0.81 | 0
restaurant | 150 | 100 | 416 | 4 | 0.75 | 0.75 | 0.81 | 0.81 | 0
restaurant | 175 | 117 | 416 | 4 | 0.75 | 0.75 | 0.81 | 0.81 | 0
restaurant | 200 | 133 | 416 | 4 | 0.75 | 0.75 | 0.81 | 0.81 | 0
restaurant | 400 | 267 | 416 | 4 | 0.75 | 0.75 | 0.81 | 0.81 | 0
restaurant | 500 | 333 | 416 | 4 | 0.75 | 0.75 | 0.81 | 0.81 | 0
restaurant | 750 | 500 | 416 | 4 | 0.75 | 0.75 | 0.81 | 0.81 | 0
restaurant | 125 | 83 | 440 | 4 | 0.75 | 0.75 | 0.9 | 0.9 | 0
restaurant | 150 | 100 | 440 | 4 | 0.75 | 0.75 | 0.9 | 0.9 | 0
restaurant | 175 | 117 | 440 | 4 | 0.75 | 0.75 | 0.9 | 0.9 | 0
restaurant | 200 | 133 | 440 | 4 | 0.75 | 0.75 | 0.9 | 0.9 | 0
restaurant | 400 | 267 | 440 | 4 | 0.75 | 0.75 | 0.9 | 0.9 | 0
restaurant | 500 | 333 | 440 | 4 | 0.75 | 0.75 | 0.9 | 0.9 | 0
restaurant | 750 | 500 | 440 | 4 | 0.75 | 0.75 | 0.9 | 0.9 | 0
restaurant | 125 | 83 | 467 | 4 | 0.75 | 0.75 | 1 | 1 | 0
restaurant | 150 | 100 | 467 | 4 | 0.75 | 0.75 | 1 | 1 | 0
restaurant | 175 | 117 | 467 | 4 | 0.75 | 0.75 | 1 | 1 | 0
restaurant | 200 | 133 | 467 | 4 | 0.75 | 0.75 | 1 | 1 | 0
restaurant | 400 | 267 | 467 | 4 | 0.75 | 0.75 | 1 | 1 | 0
restaurant | 500 | 333 | 467 | 4 | 0.75 | 0.75 | 1 | 1 | 0
restaurant | 750 | 500 | 467 | 4 | 0.75 | 0.75 | 1 | 1 | 0
restaurant | 125 | 83 | 520 | 4 | 0.75 | 0.75 | 1.2 | 1.2 | 0
restaurant | 150 | 100 | 520 | 4 | 0.75 | 0.75 | 1.2 | 1.2 | 0
restaurant | 175 | 117 | 520 | 4 | 0.75 | 0.75 | 1.2 | 1.2 | 0
restaurant | 200 | 133 | 520 | 4 | 0.75 | 0.75 | 1.2 | 1.2 | 0
restaurant | 400 | 267 | 520 | 4 | 0.75 | 0.75 | 1.2 | 1.2 | 0
restaurant | 500 | 333 | 520 | 4 | 0.75 | 0.75 | 1.2 | 1.2 | 0
restaurant | 750 | 500 | 520 | 4 | 0.75 | 0.75 | 1.2 | 1.2 | 0
restaurant | 125 | 83 | 600 | 4 | 0.75 | 0.75 | 1.5 | 1.5 | 0
restaurant | 150 | 100 | 600 | 4 | 0.75 | 0.75 | 1.5 | 1.5 | 0
restaurant | 175 | 117 | 600 | 4 | 0.75 | 0.75 | 1.5 | 1.5 | 0
restaurant | 200 | 133 | 600 | 4 | 0.75 | 0.75 | 1.5 | 1.5 | 0
restaurant | 400 | 267 | 600 | 4 | 0.75 | 0.75 | 1.5 | 1.5 | 0
restaurant | 500 | 333 | 600 | 4 | 0.75 | 0.75 | 1.5 | 1.5 | 0
restaurant | 750 | 500 | 600 | 4 | 0.75 | 0.75 | 1.5 | 1.5 | 0
restaurant | 125 | 83 | 1200 | 4 | 0.75 | 0.75 | 2 | 2 | 0
restaurant | 150 | 100 | 1200 | 4 | 0.75 | 0.75 | 2 | 2 | 0
restaurant | 175 | 117 | 1200 | 4 | 0.75 | 0.75 | 2 | 2 | 0
restaurant | 200 | 133 | 1200 | 4 | 0.75 | 0.75 | 2 | 2 | 0
restaurant | 400 | 267 | 1200 | 4 | 0.75 | 0.75 | 2 | 2 | 0
restaurant | 500 | 333 | 1200 | 4 | 0.75 | 0.75 | 2 | 2 | 0
restaurant | 750 | 500 | 1200 | 4 | 0.75 | 0.75 | 2 | 2 | 0
restaurant | 125 | 83 | 1320 | 4 | 0.75 | 0.75 | 2.2 | 2.2 | 0
restaurant | 150 | 100 | 1320 | 4 | 0.75 | 0.75 | 2.2 | 2.2 | 0
restaurant | 175 | 117 | 1320 | 4 | 0.75 | 0.75 | 2.2 | 2.2 | 0
restaurant | 200 | 133 | 1320 | 4 | 0.75 | 0.75 | 2.2 | 2.2 | 0
restaurant | 400 | 267 | 1320 | 4 | 0.75 | 0.75 | 2.2 | 2.2 | 0
restaurant | 500 | 333 | 1320 | 4 | 0.75 | 0.75 | 2.2 | 2.2 | 0
restaurant | 750 | 500 | 1320 | 4 | 0.75 | 0.75 | 2.2 | 2.2 | 0
restaurant | 125 | 83 | 1440 | 4 | 0.75 | 0.75 | 2.4 | 2.4 | 0
restaurant | 150 | 100 | 1440 | 4 | 0.75 | 0.75 | 2.4 | 2.4 | 0
restaurant | 175 | 117 | 1440 | 4 | 0.75 | 0.75 | 2.4 | 2.4 | 0
restaurant | 200 | 133 | 1440 | 4 | 0.75 | 0.75 | 2.4 | 2.4 | 0
restaurant | 400 | 267 | 1440 | 4 | 0.75 | 0.75 | 2.4 | 2.4 | 0
restaurant | 500 | 333 | 1440 | 4 | 0.75 | 0.75 | 2.4 | 2.4 | 0
restaurant | 750 | 500 | 1440 | 4 | 0.75 | 0.75 | 2.4 | 2.4 | 0
restaurant | 125 | 83 | 1800 | 4 | 0.75 | 0.75 | 3 | 3 | 0
restaurant | 150 | 100 | 1800 | 4 | 0.75 | 0.75 | 3 | 3 | 0
restaurant | 175 | 117 | 1800 | 4 | 0.75 | 0.75 | 3 | 3 | 0
restaurant | 200 | 133 | 1800 | 4 | 0.75 | 0.75 | 3 | 3 | 0
restaurant | 400 | 267 | 1800 | 4 | 0.75 | 0.75 | 3 | 3 | 0
restaurant | 500 | 333 | 1800 | 4 | 0.75 | 0.75 | 3 | 3 | 0
restaurant | 750 | 500 | 1800 | 4 | 0.75 | 0.75 | 3 | 3 | 0
restaurant | 125 | 83 | 424 | 4 | 0.75 | 0.81 | 0.81 | 0.81 | 0
restaurant | 150 | 100 | 424 | 4 | 0.75 | 0.81 | 0.81 | 0.81 | 0
restaurant | 175 | 117 | 424 | 4 | 0.75 | 0.81 | 0.81 | 0.81 | 0
restaurant | 200 | 133 | 424 | 4 | 0.75 | 0.81 | 0.81 | 0.81 | 0
restaurant | 400 | 267 | 424 | 4 | 0.75 | 0.81 | 0.81 | 0.81 | 0
restaurant | 500 | 333 | 424 | 4 | 0.75 | 0.81 | 0.81 | 0.81 | 0
restaurant | 750 | 500 | 424 | 4 | 0.75 | 0.81 | 0.81 | 0.81 | 0
restaurant | 125 | 83 | 460 | 4 | 0.75 | 0.9 | 0.9 | 0.9 | 0
restaurant | 150 | 100 | 460 | 4 | 0.75 | 0.9 | 0.9 | 0.9 | 0
restaurant | 175 | 117 | 460 | 4 | 0.75 | 0.9 | 0.9 | 0.9 | 0
restaurant | 200 | 133 | 460 | 4 | 0.75 | 0.9 | 0.9 | 0.9 | 0
restaurant | 400 | 267 | 460 | 4 | 0.75 | 0.9 | 0.9 | 0.9 | 0
restaurant | 500 | 333 | 460 | 4 | 0.75 | 0.9 | 0.9 | 0.9 | 0
restaurant | 750 | 500 | 460 | 4 | 0.75 | 0.9 | 0.9 | 0.9 | 0
restaurant | 125 | 83 | 500 | 4 | 0.75 | 1 | 1 | 1 | 0
restaurant | 150 | 100 | 500 | 4 | 0.75 | 1 | 1 | 1 | 0
restaurant | 175 | 117 | 500 | 4 | 0.75 | 1 | 1 | 1 | 0
restaurant | 200 | 133 | 500 | 4 | 0.75 | 1 | 1 | 1 | 0
restaurant | 400 | 267 | 500 | 4 | 0.75 | 1 | 1 | 1 | 0
restaurant | 500 | 333 | 500 | 4 | 0.75 | 1 | 1 | 1 | 0
restaurant | 750 | 500 | 500 | 4 | 0.75 | 1 | 1 | 1 | 0
restaurant | 125 | 83 | 580 | 4 | 0.75 | 1.2 | 1.2 | 1.2 | 0
restaurant | 150 | 100 | 580 | 4 | 0.75 | 1.2 | 1.2 | 1.2 | 0
restaurant | 175 | 117 | 580 | 4 | 0.75 | 1.2 | 1.2 | 1.2 | 0
restaurant | 200 | 133 | 580 | 4 | 0.75 | 1.2 | 1.2 | 1.2 | 0
restaurant | 400 | 267 | 580 | 4 | 0.75 | 1.2 | 1.2 | 1.2 | 0
restaurant | 500 | 333 | 580 | 4 | 0.75 | 1.2 | 1.2 | 1.2 | 0
restaurant | 750 | 500 | 580 | 4 | 0.75 | 1.2 | 1.2 | 1.2 | 0
restaurant | 125 | 83 | 700 | 4 | 0.75 | 1.5 | 1.5 | 1.5 | 0
restaurant | 150 | 100 | 700 | 4 | 0.75 | 1.5 | 1.5 | 1.5 | 0
restaurant | 175 | 117 | 700 | 4 | 0.75 | 1.5 | 1.5 | 1.5 | 0
restaurant | 200 | 133 | 700 | 4 | 0.75 | 1.5 | 1.5 | 1.5 | 0
restaurant | 400 | 267 | 700 | 4 | 0.75 | 1.5 | 1.5 | 1.5 | 0
restaurant | 500 | 333 | 700 | 4 | 0.75 | 1.5 | 1.5 | 1.5 | 0
restaurant | 750 | 500 | 700 | 4 | 0.75 | 1.5 | 1.5 | 1.5 | 0
restaurant | 125 | 83 | 1200 | 4 | 0.75 | 2 | 2 | 2 | 0
restaurant | 150 | 100 | 1200 | 4 | 0.75 | 2 | 2 | 2 | 0
restaurant | 175 | 117 | 1200 | 4 | 0.75 | 2 | 2 | 2 | 0
restaurant | 200 | 133 | 1200 | 4 | 0.75 | 2 | 2 | 2 | 0
restaurant | 400 | 267 | 1200 | 4 | 0.75 | 2 | 2 | 2 | 0
restaurant | 500 | 333 | 1200 | 4 | 0.75 | 2 | 2 | 2 | 0
restaurant | 750 | 500 | 1200 | 4 | 0.75 | 2 | 2 | 2 | 0
restaurant | 125 | 83 | 1320 | 4 | 0.75 | 2.2 | 2.2 | 2.2 | 0
restaurant | 150 | 100 | 1320 | 4 | 0.75 | 2.2 | 2.2 | 2.2 | 0
restaurant | 175 | 117 | 1320 | 4 | 0.75 | 2.2 | 2.2 | 2.2 | 0
restaurant | 200 | 133 | 1320 | 4 | 0.75 | 2.2 | 2.2 | 2.2 | 0
restaurant | 400 | 267 | 1320 | 4 | 0.75 | 2.2 | 2.2 | 2.2 | 0
restaurant | 500 | 333 | 1320 | 4 | 0.75 | 2.2 | 2.2 | 2.2 | 0
restaurant | 750 | 500 | 1320 | 4 | 0.75 | 2.2 | 2.2 | 2.2 | 0
restaurant | 125 | 83 | 1440 | 4 | 0.75 | 2.4 | 2.4 | 2.4 | 0
restaurant | 150 | 100 | 1440 | 4 | 0.75 | 2.4 | 2.4 | 2.4 | 0
restaurant | 175 | 117 | 1440 | 4 | 0.75 | 2.4 | 2.4 | 2.4 | 0
restaurant | 200 | 133 | 1440 | 4 | 0.75 | 2.4 | 2.4 | 2.4 | 0
restaurant | 400 | 267 | 1440 | 4 | 0.75 | 2.4 | 2.4 | 2.4 | 0
restaurant | 500 | 333 | 1440 | 4 | 0.75 | 2.4 | 2.4 | 2.4 | 0
restaurant | 750 | 500 | 1440 | 4 | 0.75 | 2.4 | 2.4 | 2.4 | 0
restaurant | 125 | 83 | 1800 | 5 | 0.75 | 3 | 3 | 3 | 0
restaurant | 150 | 100 | 1800 | 5 | 0.75 | 3 | 3 | 3 | 0
restaurant | 175 | 117 | 1800 | 5 | 0.75 | 3 | 3 | 3 | 0
restaurant | 200 | 133 | 1800 | 5 | 0.75 | 3 | 3 | 3 | 0
restaurant | 400 | 267 | 1800 | 5 | 0.75 | 3 | 3 | 3 | 0
restaurant | 500 | 333 | 1800 | 5 | 0.75 | 3 | 3 | 3 | 0
restaurant | 750 | 500 | 1800 | 5 | 0.75 | 3 | 3 | 3 | 0
restaurant | 125 | 83 | 500 | 5 | 0.75 | 0.75 | 0.75 | 0.75 | 0.75
restaurant | 150 | 100 | 500 | 5 | 0.75 | 0.75 | 0.75 | 0.75 | 0.75
restaurant | 175 | 117 | 500 | 5 | 0.75 | 0.75 | 0.75 | 0.75 | 0.75
restaurant | 200 | 133 | 500 | 5 | 0.75 | 0.75 | 0.75 | 0.75 | 0.75
restaurant | 400 | 267 | 500 | 5 | 0.75 | 0.75 | 0.75 | 0.75 | 0.75
restaurant | 500 | 333 | 500 | 5 | 0.75 | 0.75 | 0.75 | 0.75 | 0.75
restaurant | 750 | 500 | 500 | 5 | 0.75 | 0.75 | 0.75 | 0.75 | 0.75
restaurant | 125 | 83 | 508 | 5 | 0.75 | 0.75 | 0.75 | 0.75 | 0.81
restaurant | 150 | 100 | 508 | 5 | 0.75 | 0.75 | 0.75 | 0.75 | 0.81
restaurant | 175 | 117 | 508 | 5 | 0.75 | 0.75 | 0.75 | 0.75 | 0.81
restaurant | 200 | 133 | 508 | 5 | 0.75 | 0.75 | 0.75 | 0.75 | 0.81
restaurant | 400 | 267 | 508 | 5 | 0.75 | 0.75 | 0.75 | 0.75 | 0.81
restaurant | 500 | 333 | 508 | 5 | 0.75 | 0.75 | 0.75 | 0.75 | 0.81
restaurant | 750 | 500 | 508 | 5 | 0.75 | 0.75 | 0.75 | 0.75 | 0.81
restaurant | 125 | 83 | 520 | 5 | 0.75 | 0.75 | 0.75 | 0.75 | 0.9
restaurant | 150 | 100 | 520 | 5 | 0.75 | 0.75 | 0.75 | 0.75 | 0.9
restaurant | 175 | 117 | 520 | 5 | 0.75 | 0.75 | 0.75 | 0.75 | 0.9
restaurant | 200 | 133 | 520 | 5 | 0.75 | 0.75 | 0.75 | 0.75 | 0.9
restaurant | 400 | 267 | 520 | 5 | 0.75 | 0.75 | 0.75 | 0.75 | 0.9
restaurant | 500 | 333 | 520 | 5 | 0.75 | 0.75 | 0.75 | 0.75 | 0.9
restaurant | 750 | 500 | 520 | 5 | 0.75 | 0.75 | 0.75 | 0.75 | 0.9
restaurant | 125 | 83 | 533 | 5 | 0.75 | 0.75 | 0.75 | 0.75 | 1
restaurant | 150 | 100 | 533 | 5 | 0.75 | 0.75 | 0.75 | 0.75 | 1
restaurant | 175 | 117 | 533 | 5 | 0.75 | 0.75 | 0.75 | 0.75 | 1
restaurant | 200 | 133 | 533 | 5 | 0.75 | 0.75 | 0.75 | 0.75 | 1
restaurant | 400 | 267 | 533 | 5 | 0.75 | 0.75 | 0.75 | 0.75 | 1
restaurant | 500 | 333 | 533 | 5 | 0.75 | 0.75 | 0.75 | 0.75 | 1
restaurant | 750 | 500 | 533 | 5 | 0.75 | 0.75 | 0.75 | 0.75 | 1
restaurant | 125 | 83 | 560 | 5 | 0.75 | 0.75 | 0.75 | 0.75 | 1.2
restaurant | 150 | 100 | 560 | 5 | 0.75 | 0.75 | 0.75 | 0.75 | 1.2
restaurant | 175 | 117 | 560 | 5 | 0.75 | 0.75 | 0.75 | 0.75 | 1.2
restaurant | 200 | 133 | 560 | 5 | 0.75 | 0.75 | 0.75 | 0.75 | 1.2
restaurant | 400 | 267 | 560 | 5 | 0.75 | 0.75 | 0.75 | 0.75 | 1.2
restaurant | 500 | 333 | 560 | 5 | 0.75 | 0.75 | 0.75 | 0.75 | 1.2
restaurant | 750 | 500 | 560 | 5 | 0.75 | 0.75 | 0.75 | 0.75 | 1.2
restaurant | 125 | 83 | 600 | 5 | 0.75 | 0.75 | 0.75 | 0.75 | 1.5
restaurant | 150 | 100 | 600 | 5 | 0.75 | 0.75 | 0.75 | 0.75 | 1.5
restaurant | 175 | 117 | 600 | 5 | 0.75 | 0.75 | 0.75 | 0.75 | 1.5
restaurant | 200 | 133 | 600 | 5 | 0.75 | 0.75 | 0.75 | 0.75 | 1.5
restaurant | 400 | 267 | 600 | 5 | 0.75 | 0.75 | 0.75 | 0.75 | 1.5
restaurant | 500 | 333 | 600 | 5 | 0.75 | 0.75 | 0.75 | 0.75 | 1.5
restaurant | 750 | 500 | 600 | 5 | 0.75 | 0.75 | 0.75 | 0.75 | 1.5
restaurant | 125 | 83 | 1500 | 5 | 0.75 | 0.75 | 0.75 | 0.75 | 2
restaurant | 150 | 100 | 1500 | 5 | 0.75 | 0.75 | 0.75 | 0.75 | 2
restaurant | 175 | 117 | 1500 | 5 | 0.75 | 0.75 | 0.75 | 0.75 | 2
restaurant | 200 | 133 | 1500 | 5 | 0.75 | 0.75 | 0.75 | 0.75 | 2
restaurant | 400 | 267 | 1500 | 5 | 0.75 | 0.75 | 0.75 | 0.75 | 2
restaurant | 500 | 333 | 1500 | 5 | 0.75 | 0.75 | 0.75 | 0.75 | 2
restaurant | 750 | 500 | 1500 | 5 | 0.75 | 0.75 | 0.75 | 0.75 | 2
restaurant | 125 | 83 | 1650 | 5 | 0.75 | 0.75 | 0.75 | 0.75 | 2.2
restaurant | 150 | 100 | 1650 | 5 | 0.75 | 0.75 | 0.75 | 0.75 | 2.2
restaurant | 175 | 117 | 1650 | 5 | 0.75 | 0.75 | 0.75 | 0.75 | 2.2
restaurant | 200 | 133 | 1650 | 5 | 0.75 | 0.75 | 0.75 | 0.75 | 2.2
restaurant | 400 | 267 | 1650 | 5 | 0.75 | 0.75 | 0.75 | 0.75 | 2.2
restaurant | 500 | 333 | 1650 | 5 | 0.75 | 0.75 | 0.75 | 0.75 | 2.2
restaurant | 750 | 500 | 1650 | 5 | 0.75 | 0.75 | 0.75 | 0.75 | 2.2
restaurant | 125 | 83 | 1800 | 5 | 0.75 | 0.75 | 0.75 | 0.75 | 2.4
restaurant | 150 | 100 | 1800 | 5 | 0.75 | 0.75 | 0.75 | 0.75 | 2.4
restaurant | 175 | 117 | 1800 | 5 | 0.75 | 0.75 | 0.75 | 0.75 | 2.4
restaurant | 200 | 133 | 1800 | 5 | 0.75 | 0.75 | 0.75 | 0.75 | 2.4
restaurant | 400 | 267 | 1800 | 5 | 0.75 | 0.75 | 0.75 | 0.75 | 2.4
restaurant | 500 | 333 | 1800 | 5 | 0.75 | 0.75 | 0.75 | 0.75 | 2.4
restaurant | 750 | 500 | 1800 | 5 | 0.75 | 0.75 | 0.75 | 0.75 | 2.4
restaurant | 125 | 83 | 2250 | 5 | 0.75 | 0.75 | 0.75 | 0.75 | 3
restaurant | 150 | 100 | 2250 | 5 | 0.75 | 0.75 | 0.75 | 0.75 | 3
restaurant | 175 | 117 | 2250 | 5 | 0.75 | 0.75 | 0.75 | 0.75 | 3
restaurant | 200 | 133 | 2250 | 5 | 0.75 | 0.75 | 0.75 | 0.75 | 3
restaurant | 400 | 267 | 2250 | 5 | 0.75 | 0.75 | 0.75 | 0.75 | 3
restaurant | 500 | 333 | 2250 | 5 | 0.75 | 0.75 | 0.75 | 0.75 | 3
restaurant | 750 | 500 | 2250 | 5 | 0.75 | 0.75 | 0.75 | 0.75 | 3
restaurant | 125 | 83 | 516 | 5 | 0.75 | 0.75 | 0.75 | 0.81 | 0.81
restaurant | 150 | 100 | 516 | 5 | 0.75 | 0.75 | 0.75 | 0.81 | 0.81
restaurant | 175 | 117 | 516 | 5 | 0.75 | 0.75 | 0.75 | 0.81 | 0.81
restaurant | 200 | 133 | 516 | 5 | 0.75 | 0.75 | 0.75 | 0.81 | 0.81
restaurant | 400 | 267 | 516 | 5 | 0.75 | 0.75 | 0.75 | 0.81 | 0.81
restaurant | 500 | 333 | 516 | 5 | 0.75 | 0.75 | 0.75 | 0.81 | 0.81
restaurant | 750 | 500 | 516 | 5 | 0.75 | 0.75 | 0.75 | 0.81 | 0.81
restaurant | 125 | 83 | 540 | 5 | 0.75 | 0.75 | 0.75 | 0.9 | 0.9
restaurant | 150 | 100 | 540 | 5 | 0.75 | 0.75 | 0.75 | 0.9 | 0.9
restaurant | 175 | 117 | 540 | 5 | 0.75 | 0.75 | 0.75 | 0.9 | 0.9
restaurant | 200 | 133 | 540 | 5 | 0.75 | 0.75 | 0.75 | 0.9 | 0.9
restaurant | 400 | 267 | 540 | 5 | 0.75 | 0.75 | 0.75 | 0.9 | 0.9
restaurant | 500 | 333 | 540 | 5 | 0.75 | 0.75 | 0.75 | 0.9 | 0.9
restaurant | 750 | 500 | 540 | 5 | 0.75 | 0.75 | 0.75 | 0.9 | 0.9
restaurant | 125 | 83 | 567 | 5 | 0.75 | 0.75 | 0.75 | 1 | 1
restaurant | 150 | 100 | 567 | 5 | 0.75 | 0.75 | 0.75 | 1 | 1
restaurant | 175 | 117 | 567 | 5 | 0.75 | 0.75 | 0.75 | 1 | 1
restaurant | 200 | 133 | 567 | 5 | 0.75 | 0.75 | 0.75 | 1 | 1
restaurant | 400 | 267 | 567 | 5 | 0.75 | 0.75 | 0.75 | 1 | 1
restaurant | 500 | 333 | 567 | 5 | 0.75 | 0.75 | 0.75 | 1 | 1
restaurant | 750 | 500 | 567 | 5 | 0.75 | 0.75 | 0.75 | 1 | 1
restaurant | 125 | 83 | 620 | 5 | 0.75 | 0.75 | 0.75 | 1.2 | 1.2
restaurant | 150 | 100 | 620 | 5 | 0.75 | 0.75 | 0.75 | 1.2 | 1.2
restaurant | 175 | 117 | 620 | 5 | 0.75 | 0.75 | 0.75 | 1.2 | 1.2
restaurant | 200 | 133 | 620 | 5 | 0.75 | 0.75 | 0.75 | 1.2 | 1.2
restaurant | 400 | 267 | 620 | 5 | 0.75 | 0.75 | 0.75 | 1.2 | 1.2
restaurant | 500 | 333 | 620 | 5 | 0.75 | 0.75 | 0.75 | 1.2 | 1.2
restaurant | 750 | 500 | 620 | 5 | 0.75 | 0.75 | 0.75 | 1.2 | 1.2
restaurant | 125 | 83 | 700 | 5 | 0.75 | 0.75 | 0.75 | 1.5 | 1.5
restaurant | 150 | 100 | 700 | 5 | 0.75 | 0.75 | 0.75 | 1.5 | 1.5
restaurant | 175 | 117 | 700 | 5 | 0.75 | 0.75 | 0.75 | 1.5 | 1.5
restaurant | 200 | 133 | 700 | 5 | 0.75 | 0.75 | 0.75 | 1.5 | 1.5
restaurant | 400 | 267 | 700 | 5 | 0.75 | 0.75 | 0.75 | 1.5 | 1.5
restaurant | 500 | 333 | 700 | 5 | 0.75 | 0.75 | 0.75 | 1.5 | 1.5
restaurant | 750 | 500 | 700 | 5 | 0.75 | 0.75 | 0.75 | 1.5 | 1.5
restaurant | 125 | 83 | 1500 | 5 | 0.75 | 0.75 | 0.75 | 2 | 2
restaurant | 150 | 100 | 1500 | 5 | 0.75 | 0.75 | 0.75 | 2 | 2
restaurant | 175 | 117 | 1500 | 5 | 0.75 | 0.75 | 0.75 | 2 | 2
restaurant | 200 | 133 | 1500 | 5 | 0.75 | 0.75 | 0.75 | 2 | 2
restaurant | 400 | 267 | 1500 | 5 | 0.75 | 0.75 | 0.75 | 2 | 2
restaurant | 500 | 333 | 1500 | 5 | 0.75 | 0.75 | 0.75 | 2 | 2
restaurant | 750 | 500 | 1500 | 5 | 0.75 | 0.75 | 0.75 | 2 | 2
restaurant | 125 | 83 | 1650 | 5 | 0.75 | 0.75 | 0.75 | 2.2 | 2.2
restaurant | 150 | 100 | 1650 | 5 | 0.75 | 0.75 | 0.75 | 2.2 | 2.2
restaurant | 175 | 117 | 1650 | 5 | 0.75 | 0.75 | 0.75 | 2.2 | 2.2
restaurant | 200 | 133 | 1650 | 5 | 0.75 | 0.75 | 0.75 | 2.2 | 2.2
restaurant | 400 | 267 | 1650 | 5 | 0.75 | 0.75 | 0.75 | 2.2 | 2.2
restaurant | 500 | 333 | 1650 | 5 | 0.75 | 0.75 | 0.75 | 2.2 | 2.2
restaurant | 750 | 500 | 1650 | 5 | 0.75 | 0.75 | 0.75 | 2.2 | 2.2
restaurant | 125 | 83 | 1800 | 5 | 0.75 | 0.75 | 0.75 | 2.4 | 2.4
restaurant | 150 | 100 | 1800 | 5 | 0.75 | 0.75 | 0.75 | 2.4 | 2.4
restaurant | 175 | 117 | 1800 | 5 | 0.75 | 0.75 | 0.75 | 2.4 | 2.4
restaurant | 200 | 133 | 1800 | 5 | 0.75 | 0.75 | 0.75 | 2.4 | 2.4
restaurant | 400 | 267 | 1800 | 5 | 0.75 | 0.75 | 0.75 | 2.4 | 2.4
restaurant | 500 | 333 | 1800 | 5 | 0.75 | 0.75 | 0.75 | 2.4 | 2.4
restaurant | 750 | 500 | 1800 | 5 | 0.75 | 0.75 | 0.75 | 2.4 | 2.4
restaurant | 125 | 83 | 2250 | 5 | 0.75 | 0.75 | 0.75 | 3 | 3
restaurant | 150 | 100 | 2250 | 5 | 0.75 | 0.75 | 0.75 | 3 | 3
restaurant | 175 | 117 | 2250 | 5 | 0.75 | 0.75 | 0.75 | 3 | 3
restaurant | 200 | 133 | 2250 | 5 | 0.75 | 0.75 | 0.75 | 3 | 3
restaurant | 400 | 267 | 2250 | 5 | 0.75 | 0.75 | 0.75 | 3 | 3
restaurant | 500 | 333 | 2250 | 5 | 0.75 | 0.75 | 0.75 | 3 | 3
restaurant | 750 | 500 | 2250 | 5 | 0.75 | 0.75 | 0.75 | 3 | 3
restaurant | 125 | 83 | 524 | 5 | 0.75 | 0.75 | 0.81 | 0.81 | 0.81
restaurant | 150 | 100 | 524 | 5 | 0.75 | 0.75 | 0.81 | 0.81 | 0.81
restaurant | 175 | 117 | 524 | 5 | 0.75 | 0.75 | 0.81 | 0.81 | 0.81
restaurant | 200 | 133 | 524 | 5 | 0.75 | 0.75 | 0.81 | 0.81 | 0.81
restaurant | 400 | 267 | 524 | 5 | 0.75 | 0.75 | 0.81 | 0.81 | 0.81
restaurant | 500 | 333 | 524 | 5 | 0.75 | 0.75 | 0.81 | 0.81 | 0.81
restaurant | 750 | 500 | 524 | 5 | 0.75 | 0.75 | 0.81 | 0.81 | 0.81
restaurant | 125 | 83 | 560 | 5 | 0.75 | 0.75 | 0.9 | 0.9 | 0.9
restaurant | 150 | 100 | 560 | 5 | 0.75 | 0.75 | 0.9 | 0.9 | 0.9
restaurant | 175 | 117 | 560 | 5 | 0.75 | 0.75 | 0.9 | 0.9 | 0.9
restaurant | 200 | 133 | 560 | 5 | 0.75 | 0.75 | 0.9 | 0.9 | 0.9
restaurant | 400 | 267 | 560 | 5 | 0.75 | 0.75 | 0.9 | 0.9 | 0.9
restaurant | 500 | 333 | 560 | 5 | 0.75 | 0.75 | 0.9 | 0.9 | 0.9
restaurant | 750 | 500 | 560 | 5 | 0.75 | 0.75 | 0.9 | 0.9 | 0.9
restaurant | 125 | 83 | 600 | 5 | 0.75 | 0.75 | 1 | 1 | 1
restaurant | 150 | 100 | 600 | 5 | 0.75 | 0.75 | 1 | 1 | 1
restaurant | 175 | 117 | 600 | 5 | 0.75 | 0.75 | 1 | 1 | 1
restaurant | 200 | 133 | 600 | 5 | 0.75 | 0.75 | 1 | 1 | 1
restaurant | 400 | 267 | 600 | 5 | 0.75 | 0.75 | 1 | 1 | 1
restaurant | 500 | 333 | 600 | 5 | 0.75 | 0.75 | 1 | 1 | 1
restaurant | 750 | 500 | 600 | 5 | 0.75 | 0.75 | 1 | 1 | 1
restaurant | 125 | 83 | 680 | 5 | 0.75 | 0.75 | 1.2 | 1.2 | 1.2
restaurant | 150 | 100 | 680 | 5 | 0.75 | 0.75 | 1.2 | 1.2 | 1.2
restaurant | 175 | 117 | 680 | 5 | 0.75 | 0.75 | 1.2 | 1.2 | 1.2
restaurant | 200 | 133 | 680 | 5 | 0.75 | 0.75 | 1.2 | 1.2 | 1.2
restaurant | 400 | 267 | 680 | 5 | 0.75 | 0.75 | 1.2 | 1.2 | 1.2
restaurant | 500 | 333 | 680 | 5 | 0.75 | 0.75 | 1.2 | 1.2 | 1.2
restaurant | 750 | 500 | 680 | 5 | 0.75 | 0.75 | 1.2 | 1.2 | 1.2
restaurant | 125 | 83 | 800 | 5 | 0.75 | 0.75 | 1.5 | 1.5 | 1.5
restaurant | 150 | 100 | 800 | 5 | 0.75 | 0.75 | 1.5 | 1.5 | 1.5
restaurant | 175 | 117 | 800 | 5 | 0.75 | 0.75 | 1.5 | 1.5 | 1.5
restaurant | 200 | 133 | 800 | 5 | 0.75 | 0.75 | 1.5 | 1.5 | 1.5
restaurant | 400 | 267 | 800 | 5 | 0.75 | 0.75 | 1.5 | 1.5 | 1.5
restaurant | 500 | 333 | 800 | 5 | 0.75 | 0.75 | 1.5 | 1.5 | 1.5
restaurant | 750 | 500 | 800 | 5 | 0.75 | 0.75 | 1.5 | 1.5 | 1.5
restaurant | 125 | 83 | 1500 | 5 | 0.75 | 0.75 | 2 | 2 | 2
restaurant | 150 | 100 | 1500 | 5 | 0.75 | 0.75 | 2 | 2 | 2
restaurant | 175 | 117 | 1500 | 5 | 0.75 | 0.75 | 2 | 2 | 2
restaurant | 200 | 133 | 1500 | 5 | 0.75 | 0.75 | 2 | 2 | 2
restaurant | 400 | 267 | 1500 | 5 | 0.75 | 0.75 | 2 | 2 | 2
restaurant | 500 | 333 | 1500 | 5 | 0.75 | 0.75 | 2 | 2 | 2
restaurant | 750 | 500 | 1500 | 5 | 0.75 | 0.75 | 2 | 2 | 2
restaurant | 125 | 83 | 1650 | 5 | 0.75 | 0.75 | 2.2 | 2.2 | 2.2
restaurant | 150 | 100 | 1650 | 5 | 0.75 | 0.75 | 2.2 | 2.2 | 2.2
restaurant | 175 | 117 | 1650 | 5 | 0.75 | 0.75 | 2.2 | 2.2 | 2.2
restaurant | 200 | 133 | 1650 | 5 | 0.75 | 0.75 | 2.2 | 2.2 | 2.2
restaurant | 400 | 267 | 1650 | 5 | 0.75 | 0.75 | 2.2 | 2.2 | 2.2
restaurant | 500 | 333 | 1650 | 5 | 0.75 | 0.75 | 2.2 | 2.2 | 2.2
restaurant | 750 | 500 | 1650 | 5 | 0.75 | 0.75 | 2.2 | 2.2 | 2.2
restaurant | 125 | 83 | 1800 | 5 | 0.75 | 0.75 | 2.4 | 2.4 | 2.4
restaurant | 150 | 100 | 1800 | 5 | 0.75 | 0.75 | 2.4 | 2.4 | 2.4
restaurant | 175 | 117 | 1800 | 5 | 0.75 | 0.75 | 2.4 | 2.4 | 2.4
restaurant | 200 | 133 | 1800 | 5 | 0.75 | 0.75 | 2.4 | 2.4 | 2.4
restaurant | 400 | 267 | 1800 | 5 | 0.75 | 0.75 | 2.4 | 2.4 | 2.4
restaurant | 500 | 333 | 1800 | 5 | 0.75 | 0.75 | 2.4 | 2.4 | 2.4
restaurant | 750 | 500 | 1800 | 5 | 0.75 | 0.75 | 2.4 | 2.4 | 2.4
restaurant | 125 | 83 | 2250 | 5 | 0.75 | 0.75 | 3 | 3 | 3
restaurant | 150 | 100 | 2250 | 5 | 0.75 | 0.75 | 3 | 3 | 3
restaurant | 175 | 117 | 2250 | 5 | 0.75 | 0.75 | 3 | 3 | 3
restaurant | 200 | 133 | 2250 | 5 | 0.75 | 0.75 | 3 | 3 | 3
restaurant | 400 | 267 | 2250 | 5 | 0.75 | 0.75 | 3 | 3 | 3
restaurant | 500 | 333 | 2250 | 5 | 0.75 | 0.75 | 3 | 3 | 3
restaurant | 750 | 500 | 2250 | 5 | 0.75 | 0.75 | 3 | 3 | 3
restaurant | 125 | 83 | 532 | 5 | 0.75 | 0.81 | 0.81 | 0.81 | 0.81
restaurant | 150 | 100 | 532 | 5 | 0.75 | 0.81 | 0.81 | 0.81 | 0.81
restaurant | 175 | 117 | 532 | 5 | 0.75 | 0.81 | 0.81 | 0.81 | 0.81
restaurant | 200 | 133 | 532 | 5 | 0.75 | 0.81 | 0.81 | 0.81 | 0.81
restaurant | 400 | 267 | 532 | 5 | 0.75 | 0.81 | 0.81 | 0.81 | 0.81
restaurant | 500 | 333 | 532 | 5 | 0.75 | 0.81 | 0.81 | 0.81 | 0.81
restaurant | 750 | 500 | 532 | 5 | 0.75 | 0.81 | 0.81 | 0.81 | 0.81
restaurant | 125 | 83 | 580 | 5 | 0.75 | 0.9 | 0.9 | 0.9 | 0.9
restaurant | 150 | 100 | 580 | 5 | 0.75 | 0.9 | 0.9 | 0.9 | 0.9
restaurant | 175 | 117 | 580 | 5 | 0.75 | 0.9 | 0.9 | 0.9 | 0.9
restaurant | 200 | 133 | 580 | 5 | 0.75 | 0.9 | 0.9 | 0.9 | 0.9
restaurant | 400 | 267 | 580 | 5 | 0.75 | 0.9 | 0.9 | 0.9 | 0.9
restaurant | 500 | 333 | 580 | 5 | 0.75 | 0.9 | 0.9 | 0.9 | 0.9
restaurant | 750 | 500 | 580 | 5 | 0.75 | 0.9 | 0.9 | 0.9 | 0.9
restaurant | 125 | 83 | 633 | 5 | 0.75 | 1 | 1 | 1 | 1
restaurant | 150 | 100 | 633 | 5 | 0.75 | 1 | 1 | 1 | 1
restaurant | 175 | 117 | 633 | 5 | 0.75 | 1 | 1 | 1 | 1
restaurant | 200 | 133 | 633 | 5 | 0.75 | 1 | 1 | 1 | 1
restaurant | 400 | 267 | 633 | 5 | 0.75 | 1 | 1 | 1 | 1
restaurant | 500 | 333 | 633 | 5 | 0.75 | 1 | 1 | 1 | 1
restaurant | 750 | 500 | 633 | 5 | 0.75 | 1 | 1 | 1 | 1
restaurant | 125 | 83 | 740 | 5 | 0.75 | 1.2 | 1.2 | 1.2 | 1.2
restaurant | 150 | 100 | 740 | 5 | 0.75 | 1.2 | 1.2 | 1.2 | 1.2
restaurant | 175 | 117 | 740 | 5 | 0.75 | 1.2 | 1.2 | 1.2 | 1.2
restaurant | 200 | 133 | 740 | 5 | 0.75 | 1.2 | 1.2 | 1.2 | 1.2
restaurant | 400 | 267 | 740 | 5 | 0.75 | 1.2 | 1.2 | 1.2 | 1.2
restaurant | 500 | 333 | 740 | 5 | 0.75 | 1.2 | 1.2 | 1.2 | 1.2
restaurant | 750 | 500 | 740 | 5 | 0.75 | 1.2 | 1.2 | 1.2 | 1.2
restaurant | 125 | 83 | 900 | 5 | 0.75 | 1.5 | 1.5 | 1.5 | 1.5
restaurant | 150 | 100 | 900 | 5 | 0.75 | 1.5 | 1.5 | 1.5 | 1.5
restaurant | 175 | 117 | 900 | 5 | 0.75 | 1.5 | 1.5 | 1.5 | 1.5
restaurant | 200 | 133 | 900 | 5 | 0.75 | 1.5 | 1.5 | 1.5 | 1.5
restaurant | 400 | 267 | 900 | 5 | 0.75 | 1.5 | 1.5 | 1.5 | 1.5
restaurant | 500 | 333 | 900 | 5 | 0.75 | 1.5 | 1.5 | 1.5 | 1.5
restaurant | 750 | 500 | 900 | 5 | 0.75 | 1.5 | 1.5 | 1.5 | 1.5
restaurant | 125 | 83 | 1500 | 5 | 0.75 | 2 | 2 | 2 | 2
restaurant | 150 | 100 | 1500 | 5 | 0.75 | 2 | 2 | 2 | 2
restaurant | 175 | 117 | 1500 | 5 | 0.75 | 2 | 2 | 2 | 2
restaurant | 200 | 133 | 1500 | 5 | 0.75 | 2 | 2 | 2 | 2
restaurant | 400 | 267 | 1500 | 5 | 0.75 | 2 | 2 | 2 | 2
restaurant | 500 | 333 | 1500 | 5 | 0.75 | 2 | 2 | 2 | 2
restaurant | 750 | 500 | 1500 | 5 | 0.75 | 2 | 2 | 2 | 2
restaurant | 125 | 83 | 1650 | 5 | 0.75 | 2.2 | 2.2 | 2.2 | 2.2
restaurant | 150 | 100 | 1650 | 5 | 0.75 | 2.2 | 2.2 | 2.2 | 2.2
restaurant | 175 | 117 | 1650 | 5 | 0.75 | 2.2 | 2.2 | 2.2 | 2.2
restaurant | 200 | 133 | 1650 | 5 | 0.75 | 2.2 | 2.2 | 2.2 | 2.2
restaurant | 400 | 267 | 1650 | 5 | 0.75 | 2.2 | 2.2 | 2.2 | 2.2
restaurant | 500 | 333 | 1650 | 5 | 0.75 | 2.2 | 2.2 | 2.2 | 2.2
restaurant | 750 | 500 | 1650 | 5 | 0.75 | 2.2 | 2.2 | 2.2 | 2.2
restaurant | 125 | 83 | 1800 | 5 | 0.75 | 2.4 | 2.4 | 2.4 | 2.4
restaurant | 150 | 100 | 1800 | 5 | 0.75 | 2.4 | 2.4 | 2.4 | 2.4
restaurant | 175 | 117 | 1800 | 5 | 0.75 | 2.4 | 2.4 | 2.4 | 2.4
restaurant | 200 | 133 | 1800 | 5 | 0.75 | 2.4 | 2.4 | 2.4 | 2.4
restaurant | 400 | 267 | 1800 | 5 | 0.75 | 2.4 | 2.4 | 2.4 | 2.4
restaurant | 500 | 333 | 1800 | 5 | 0.75 | 2.4 | 2.4 | 2.4 | 2.4
restaurant | 750 | 500 | 1800 | 5 | 0.75 | 2.4 | 2.4 | 2.4 | 2.4
restaurant | 125 | 83 | 2250 | 5 | 0.75 | 3 | 3 | 3 | 3
restaurant | 150 | 100 | 2250 | 5 | 0.75 | 3 | 3 | 3 | 3
restaurant | 175 | 117 | 2250 | 5 | 0.75 | 3 | 3 | 3 | 3
restaurant | 200 | 133 | 2250 | 5 | 0.75 | 3 | 3 | 3 | 3
restaurant | 400 | 267 | 2250 | 5 | 0.75 | 3 | 3 | 3 | 3
restaurant | 500 | 333 | 2250 | 5 | 0.75 | 3 | 3 | 3 | 3
restaurant | 750 | 500 | 2250 | 5 | 0.75 | 3 | 3 | 3 | 3
Hold room | 50 | 37 | 5 | 1 | 0.65 | 0 | 0 | 0 | 0
Hold room | 75 | 56 | 5 | 1 | 0.65 | 0 | 0 | 0 | 0
Hold room | 100 | 74 | 5 | 1 | 0.65 | 0 | 0 | 0 | 0
Hold room | 125 | 93 | 5 | 1 | 0.65 | 0 | 0 | 0 | 0
Hold room | 150 | 111 | 5 | 1 | 0.65 | 0 | 0 | 0 | 0
Hold room | 175 | 130 | 5 | 1 | 0.65 | 0 | 0 | 0 | 0
Hold room | 200 | 148 | 5 | 1 | 0.65 | 0 | 0 | 0 | 0
Hold room | 50 | 37 | 40 | 1 | 0.75 | 0 | 0 | 0 | 0
Hold room | 75 | 56 | 40 | 1 | 0.75 | 0 | 0 | 0 | 0
Hold room | 100 | 74 | 40 | 1 | 0.75 | 0 | 0 | 0 | 0
Hold room | 125 | 93 | 40 | 1 | 0.75 | 0 | 0 | 0 | 0
Hold room | 150 | 111 | 40 | 1 | 0.75 | 0 | 0 | 0 | 0
Hold room | 175 | 130 | 40 | 1 | 0.75 | 0 | 0 | 0 | 0
Hold room | 200 | 148 | 40 | 1 | 0.75 | 0 | 0 | 0 | 0
Hold room | 50 | 37 | 49 | 1 | 0.81 | 0 | 0 | 0 | 0
Hold room | 75 | 56 | 49 | 1 | 0.81 | 0 | 0 | 0 | 0
Hold room | 100 | 74 | 49 | 1 | 0.81 | 0 | 0 | 0 | 0
Hold room | 125 | 93 | 49 | 1 | 0.81 | 0 | 0 | 0 | 0
Hold room | 150 | 111 | 49 | 1 | 0.81 | 0 | 0 | 0 | 0
Hold room | 175 | 130 | 49 | 1 | 0.81 | 0 | 0 | 0 | 0
Hold room | 200 | 148 | 49 | 1 | 0.81 | 0 | 0 | 0 | 0
Hold room | 50 | 37 | 54 | 1 | 0.9 | 0 | 0 | 0 | 0
Hold room | 75 | 56 | 54 | 1 | 0.9 | 0 | 0 | 0 | 0
Hold room | 100 | 74 | 54 | 1 | 0.9 | 0 | 0 | 0 | 0
Hold room | 125 | 93 | 54 | 1 | 0.9 | 0 | 0 | 0 | 0
Hold room | 150 | 111 | 54 | 1 | 0.9 | 0 | 0 | 0 | 0
Hold room | 175 | 130 | 54 | 1 | 0.9 | 0 | 0 | 0 | 0
Hold room | 200 | 148 | 54 | 1 | 0.9 | 0 | 0 | 0 | 0
Hold room | 50 | 37 | 60 | 1 | 1 | 0 | 0 | 0 | 0
Hold room | 75 | 56 | 60 | 1 | 1 | 0 | 0 | 0 | 0
Hold room | 100 | 74 | 60 | 1 | 1 | 0 | 0 | 0 | 0
Hold room | 125 | 93 | 60 | 1 | 1 | 0 | 0 | 0 | 0
Hold room | 150 | 111 | 60 | 1 | 1 | 0 | 0 | 0 | 0
Hold room | 175 | 130 | 60 | 1 | 1 | 0 | 0 | 0 | 0
Hold room | 200 | 148 | 60 | 1 | 1 | 0 | 0 | 0 | 0
Hold room | 50 | 37 | 72 | 1 | 1.2 | 0 | 0 | 0 | 0
Hold room | 75 | 56 | 72 | 1 | 1.2 | 0 | 0 | 0 | 0
Hold room | 100 | 74 | 72 | 1 | 1.2 | 0 | 0 | 0 | 0
Hold room | 125 | 93 | 72 | 1 | 1.2 | 0 | 0 | 0 | 0
Hold room | 150 | 111 | 72 | 1 | 1.2 | 0 | 0 | 0 | 0
Hold room | 175 | 130 | 72 | 1 | 1.2 | 0 | 0 | 0 | 0
Hold room | 200 | 148 | 72 | 1 | 1.2 | 0 | 0 | 0 | 0
Hold room | 50 | 37 | 90 | 1 | 1.5 | 0 | 0 | 0 | 0
Hold room | 75 | 56 | 90 | 1 | 1.5 | 0 | 0 | 0 | 0
Hold room | 100 | 74 | 90 | 1 | 1.5 | 0 | 0 | 0 | 0
Hold room | 125 | 93 | 90 | 1 | 1.5 | 0 | 0 | 0 | 0
Hold room | 150 | 111 | 90 | 1 | 1.5 | 0 | 0 | 0 | 0
Hold room | 175 | 130 | 90 | 1 | 1.5 | 0 | 0 | 0 | 0
Hold room | 200 | 148 | 90 | 1 | 1.5 | 0 | 0 | 0 | 0
Hold room | 50 | 37 | 120 | 1 | 2 | 0 | 0 | 0 | 0
Hold room | 75 | 56 | 120 | 1 | 2 | 0 | 0 | 0 | 0
Hold room | 100 | 74 | 120 | 1 | 2 | 0 | 0 | 0 | 0
Hold room | 125 | 93 | 120 | 1 | 2 | 0 | 0 | 0 | 0
Hold room | 150 | 111 | 120 | 1 | 2 | 0 | 0 | 0 | 0
Hold room | 175 | 130 | 120 | 1 | 2 | 0 | 0 | 0 | 0
Hold room | 200 | 148 | 120 | 1 | 2 | 0 | 0 | 0 | 0
Hold room | 50 | 37 | 132 | 1 | 2.2 | 0 | 0 | 0 | 0
Hold room | 75 | 56 | 132 | 1 | 2.2 | 0 | 0 | 0 | 0
Hold room | 100 | 74 | 132 | 1 | 2.2 | 0 | 0 | 0 | 0
Hold room | 125 | 93 | 132 | 1 | 2.2 | 0 | 0 | 0 | 0
Hold room | 150 | 111 | 132 | 1 | 2.2 | 0 | 0 | 0 | 0
Hold room | 175 | 130 | 132 | 1 | 2.2 | 0 | 0 | 0 | 0
Hold room | 200 | 148 | 132 | 1 | 2.2 | 0 | 0 | 0 | 0
Hold room | 50 | 37 | 144 | 1 | 2.4 | 0 | 0 | 0 | 0
Hold room | 75 | 56 | 144 | 1 | 2.4 | 0 | 0 | 0 | 0
Hold room | 100 | 74 | 144 | 1 | 2.4 | 0 | 0 | 0 | 0
Hold room | 125 | 93 | 144 | 1 | 2.4 | 0 | 0 | 0 | 0
Hold room | 150 | 111 | 144 | 1 | 2.4 | 0 | 0 | 0 | 0
Hold room | 175 | 130 | 144 | 1 | 2.4 | 0 | 0 | 0 | 0
Hold room | 200 | 148 | 144 | 1 | 2.4 | 0 | 0 | 0 | 0
Hold room | 50 | 37 | 180 | 1 | 3 | 0 | 0 | 0 | 0
Hold room | 75 | 56 | 180 | 1 | 3 | 0 | 0 | 0 | 0
Hold room | 100 | 74 | 180 | 1 | 3 | 0 | 0 | 0 | 0
Hold room | 125 | 93 | 180 | 1 | 3 | 0 | 0 | 0 | 0
Hold room | 150 | 111 | 180 | 1 | 3 | 0 | 0 | 0 | 0
Hold room | 175 | 130 | 180 | 1 | 3 | 0 | 0 | 0 | 0
Hold room | 200 | 148 | 180 | 1 | 3 | 0 | 0 | 0 | 0
Hold room | 50 | 37 | 200 | 2 | 0.75 | 0.75 | 0 | 0 | 0
Hold room | 75 | 56 | 200 | 2 | 0.75 | 0.75 | 0 | 0 | 0
Hold room | 100 | 74 | 200 | 2 | 0.75 | 0.75 | 0 | 0 | 0
Hold room | 125 | 93 | 200 | 2 | 0.75 | 0.75 | 0 | 0 | 0
Hold room | 150 | 111 | 200 | 2 | 0.75 | 0.75 | 0 | 0 | 0
Hold room | 175 | 130 | 200 | 2 | 0.75 | 0.75 | 0 | 0 | 0
Hold room | 200 | 148 | 200 | 2 | 0.75 | 0.75 | 0 | 0 | 0
Hold room | 50 | 37 | 208 | 2 | 0.75 | 0.81 | 0 | 0 | 0
Hold room | 75 | 56 | 208 | 2 | 0.75 | 0.81 | 0 | 0 | 0
Hold room | 100 | 74 | 208 | 2 | 0.75 | 0.81 | 0 | 0 | 0
Hold room | 125 | 93 | 208 | 2 | 0.75 | 0.81 | 0 | 0 | 0
Hold room | 150 | 111 | 208 | 2 | 0.75 | 0.81 | 0 | 0 | 0
Hold room | 175 | 130 | 208 | 2 | 0.75 | 0.81 | 0 | 0 | 0
Hold room | 200 | 148 | 208 | 2 | 0.75 | 0.81 | 0 | 0 | 0
Hold room | 50 | 37 | 220 | 2 | 0.75 | 0.9 | 0 | 0 | 0
Hold room | 75 | 56 | 220 | 2 | 0.75 | 0.9 | 0 | 0 | 0
Hold room | 100 | 74 | 220 | 2 | 0.75 | 0.9 | 0 | 0 | 0
Hold room | 125 | 93 | 220 | 2 | 0.75 | 0.9 | 0 | 0 | 0
Hold room | 150 | 111 | 220 | 2 | 0.75 | 0.9 | 0 | 0 | 0
Hold room | 175 | 130 | 220 | 2 | 0.75 | 0.9 | 0 | 0 | 0
Hold room | 200 | 148 | 220 | 2 | 0.75 | 0.9 | 0 | 0 | 0
Hold room | 50 | 37 | 234 | 2 | 0.75 | 1 | 0 | 0 | 0
Hold room | 75 | 56 | 234 | 2 | 0.75 | 1 | 0 | 0 | 0
Hold room | 100 | 74 | 234 | 2 | 0.75 | 1 | 0 | 0 | 0
Hold room | 125 | 93 | 234 | 2 | 0.75 | 1 | 0 | 0 | 0
Hold room | 150 | 111 | 234 | 2 | 0.75 | 1 | 0 | 0 | 0
Hold room | 175 | 130 | 234 | 2 | 0.75 | 1 | 0 | 0 | 0
Hold room | 200 | 148 | 234 | 2 | 0.75 | 1 | 0 | 0 | 0
Hold room | 50 | 37 | 260 | 2 | 0.75 | 1.2 | 0 | 0 | 0
Hold room | 75 | 56 | 260 | 2 | 0.75 | 1.2 | 0 | 0 | 0
Hold room | 100 | 74 | 260 | 2 | 0.75 | 1.2 | 0 | 0 | 0
Hold room | 125 | 93 | 260 | 2 | 0.75 | 1.2 | 0 | 0 | 0
Hold room | 150 | 111 | 260 | 2 | 0.75 | 1.2 | 0 | 0 | 0
Hold room | 175 | 130 | 260 | 2 | 0.75 | 1.2 | 0 | 0 | 0
Hold room | 200 | 148 | 260 | 2 | 0.75 | 1.2 | 0 | 0 | 0
Hold room | 50 | 37 | 300 | 2 | 0.75 | 1.5 | 0 | 0 | 0
Hold room | 75 | 56 | 300 | 2 | 0.75 | 1.5 | 0 | 0 | 0
Hold room | 100 | 74 | 300 | 2 | 0.75 | 1.5 | 0 | 0 | 0
Hold room | 125 | 93 | 300 | 2 | 0.75 | 1.5 | 0 | 0 | 0
Hold room | 150 | 111 | 300 | 2 | 0.75 | 1.5 | 0 | 0 | 0
Hold room | 175 | 130 | 300 | 2 | 0.75 | 1.5 | 0 | 0 | 0
Hold room | 200 | 148 | 300 | 2 | 0.75 | 1.5 | 0 | 0 | 0
Hold room | 50 | 37 | 600 | 2 | 0.75 | 2 | 0 | 0 | 0
Hold room | 75 | 56 | 600 | 2 | 0.75 | 2 | 0 | 0 | 0
Hold room | 100 | 74 | 600 | 2 | 0.75 | 2 | 0 | 0 | 0
Hold room | 125 | 93 | 600 | 2 | 0.75 | 2 | 0 | 0 | 0
Hold room | 150 | 111 | 600 | 2 | 0.75 | 2 | 0 | 0 | 0
Hold room | 175 | 130 | 600 | 2 | 0.75 | 2 | 0 | 0 | 0
Hold room | 200 | 148 | 600 | 2 | 0.75 | 2 | 0 | 0 | 0
Hold room | 50 | 37 | 660 | 2 | 0.75 | 2.2 | 0 | 0 | 0
Hold room | 75 | 56 | 660 | 2 | 0.75 | 2.2 | 0 | 0 | 0
Hold room | 100 | 74 | 660 | 2 | 0.75 | 2.2 | 0 | 0 | 0
Hold room | 125 | 93 | 660 | 2 | 0.75 | 2.2 | 0 | 0 | 0
Hold room | 150 | 111 | 660 | 2 | 0.75 | 2.2 | 0 | 0 | 0
Hold room | 175 | 130 | 660 | 2 | 0.75 | 2.2 | 0 | 0 | 0
Hold room | 200 | 148 | 660 | 2 | 0.75 | 2.2 | 0 | 0 | 0
Hold room | 50 | 37 | 720 | 2 | 0.75 | 2.4 | 0 | 0 | 0
Hold room | 75 | 56 | 720 | 2 | 0.75 | 2.4 | 0 | 0 | 0
Hold room | 100 | 74 | 720 | 2 | 0.75 | 2.4 | 0 | 0 | 0
Hold room | 125 | 93 | 720 | 2 | 0.75 | 2.4 | 0 | 0 | 0
Hold room | 150 | 111 | 720 | 2 | 0.75 | 2.4 | 0 | 0 | 0
Hold room | 175 | 130 | 720 | 2 | 0.75 | 2.4 | 0 | 0 | 0
Hold room | 200 | 148 | 720 | 2 | 0.75 | 2.4 | 0 | 0 | 0
Hold room | 50 | 37 | 900 | 2 | 0.75 | 3 | 0 | 0 | 0
Hold room | 75 | 56 | 900 | 2 | 0.75 | 3 | 0 | 0 | 0
Hold room | 100 | 74 | 900 | 2 | 0.75 | 3 | 0 | 0 | 0
Hold room | 125 | 93 | 900 | 2 | 0.75 | 3 | 0 | 0 | 0
Hold room | 150 | 111 | 900 | 2 | 0.75 | 3 | 0 | 0 | 0
Hold room | 175 | 130 | 900 | 2 | 0.75 | 3 | 0 | 0 | 0
Hold room | 200 | 148 | 900 | 2 | 0.75 | 3 | 0 | 0 | 0
Hold room | 50 | 37 | 300 | 3 | 0.75 | 0.75 | 0.75 | 0 | 0
Hold room | 75 | 56 | 300 | 3 | 0.75 | 0.75 | 0.75 | 0 | 0
Hold room | 100 | 74 | 300 | 3 | 0.75 | 0.75 | 0.75 | 0 | 0
Hold room | 125 | 93 | 300 | 3 | 0.75 | 0.75 | 0.75 | 0 | 0
Hold room | 150 | 111 | 300 | 3 | 0.75 | 0.75 | 0.75 | 0 | 0
Hold room | 175 | 130 | 300 | 3 | 0.75 | 0.75 | 0.75 | 0 | 0
Hold room | 200 | 148 | 300 | 3 | 0.75 | 0.75 | 0.75 | 0 | 0
Hold room | 50 | 37 | 308 | 3 | 0.75 | 0.75 | 0.81 | 0 | 0
Hold room | 75 | 56 | 308 | 3 | 0.75 | 0.75 | 0.81 | 0 | 0
Hold room | 100 | 74 | 308 | 3 | 0.75 | 0.75 | 0.81 | 0 | 0
Hold room | 125 | 93 | 308 | 3 | 0.75 | 0.75 | 0.81 | 0 | 0
Hold room | 150 | 111 | 308 | 3 | 0.75 | 0.75 | 0.81 | 0 | 0
Hold room | 175 | 130 | 308 | 3 | 0.75 | 0.75 | 0.81 | 0 | 0
Hold room | 200 | 148 | 308 | 3 | 0.75 | 0.75 | 0.81 | 0 | 0
Hold room | 50 | 37 | 320 | 3 | 0.75 | 0.75 | 0.9 | 0 | 0
Hold room | 75 | 56 | 320 | 3 | 0.75 | 0.75 | 0.9 | 0 | 0
Hold room | 100 | 74 | 320 | 3 | 0.75 | 0.75 | 0.9 | 0 | 0
Hold room | 125 | 93 | 320 | 3 | 0.75 | 0.75 | 0.9 | 0 | 0
Hold room | 150 | 111 | 320 | 3 | 0.75 | 0.75 | 0.9 | 0 | 0
Hold room | 175 | 130 | 320 | 3 | 0.75 | 0.75 | 0.9 | 0 | 0
Hold room | 200 | 148 | 320 | 3 | 0.75 | 0.75 | 0.9 | 0 | 0
Hold room | 50 | 37 | 333 | 3 | 0.75 | 0.75 | 1 | 0 | 0
Hold room | 75 | 56 | 333 | 3 | 0.75 | 0.75 | 1 | 0 | 0
Hold room | 100 | 74 | 333 | 3 | 0.75 | 0.75 | 1 | 0 | 0
Hold room | 125 | 93 | 333 | 3 | 0.75 | 0.75 | 1 | 0 | 0
Hold room | 150 | 111 | 333 | 3 | 0.75 | 0.75 | 1 | 0 | 0
Hold room | 175 | 130 | 333 | 3 | 0.75 | 0.75 | 1 | 0 | 0
Hold room | 200 | 148 | 333 | 3 | 0.75 | 0.75 | 1 | 0 | 0
Hold room | 50 | 37 | 360 | 3 | 0.75 | 0.75 | 1.2 | 0 | 0
Hold room | 75 | 56 | 360 | 3 | 0.75 | 0.75 | 1.2 | 0 | 0
Hold room | 100 | 74 | 360 | 3 | 0.75 | 0.75 | 1.2 | 0 | 0
Hold room | 125 | 93 | 360 | 3 | 0.75 | 0.75 | 1.2 | 0 | 0
Hold room | 150 | 111 | 360 | 3 | 0.75 | 0.75 | 1.2 | 0 | 0
Hold room | 175 | 130 | 360 | 3 | 0.75 | 0.75 | 1.2 | 0 | 0
Hold room | 200 | 148 | 360 | 3 | 0.75 | 0.75 | 1.2 | 0 | 0
Hold room | 50 | 37 | 400 | 3 | 0.75 | 0.75 | 1.5 | 0 | 0
Hold room | 75 | 56 | 400 | 3 | 0.75 | 0.75 | 1.5 | 0 | 0
Hold room | 100 | 74 | 400 | 3 | 0.75 | 0.75 | 1.5 | 0 | 0
Hold room | 125 | 93 | 400 | 3 | 0.75 | 0.75 | 1.5 | 0 | 0
Hold room | 150 | 111 | 400 | 3 | 0.75 | 0.75 | 1.5 | 0 | 0
Hold room | 175 | 130 | 400 | 3 | 0.75 | 0.75 | 1.5 | 0 | 0
Hold room | 200 | 148 | 400 | 3 | 0.75 | 0.75 | 1.5 | 0 | 0
Hold room | 50 | 37 | 900 | 3 | 0.75 | 0.75 | 2 | 0 | 0
Hold room | 75 | 56 | 900 | 3 | 0.75 | 0.75 | 2 | 0 | 0
Hold room | 100 | 74 | 900 | 3 | 0.75 | 0.75 | 2 | 0 | 0
Hold room | 125 | 93 | 900 | 3 | 0.75 | 0.75 | 2 | 0 | 0
Hold room | 150 | 111 | 900 | 3 | 0.75 | 0.75 | 2 | 0 | 0
Hold room | 175 | 130 | 900 | 3 | 0.75 | 0.75 | 2 | 0 | 0
Hold room | 200 | 148 | 900 | 3 | 0.75 | 0.75 | 2 | 0 | 0
Hold room | 50 | 37 | 990 | 3 | 0.75 | 0.75 | 2.2 | 0 | 0
Hold room | 75 | 56 | 990 | 3 | 0.75 | 0.75 | 2.2 | 0 | 0
Hold room | 100 | 74 | 990 | 3 | 0.75 | 0.75 | 2.2 | 0 | 0
Hold room | 125 | 93 | 990 | 3 | 0.75 | 0.75 | 2.2 | 0 | 0
Hold room | 150 | 111 | 990 | 3 | 0.75 | 0.75 | 2.2 | 0 | 0
Hold room | 175 | 130 | 990 | 3 | 0.75 | 0.75 | 2.2 | 0 | 0
Hold room | 200 | 148 | 990 | 3 | 0.75 | 0.75 | 2.2 | 0 | 0
Hold room | 50 | 37 | 1080 | 3 | 0.75 | 0.75 | 2.4 | 0 | 0
Hold room | 75 | 56 | 1080 | 3 | 0.75 | 0.75 | 2.4 | 0 | 0
Hold room | 100 | 74 | 1080 | 3 | 0.75 | 0.75 | 2.4 | 0 | 0
Hold room | 125 | 93 | 1080 | 3 | 0.75 | 0.75 | 2.4 | 0 | 0
Hold room | 150 | 111 | 1080 | 3 | 0.75 | 0.75 | 2.4 | 0 | 0
Hold room | 175 | 130 | 1080 | 3 | 0.75 | 0.75 | 2.4 | 0 | 0
Hold room | 200 | 148 | 1080 | 3 | 0.75 | 0.75 | 2.4 | 0 | 0
Hold room | 50 | 37 | 1350 | 3 | 0.75 | 0.75 | 3 | 0 | 0
Hold room | 75 | 56 | 1350 | 3 | 0.75 | 0.75 | 3 | 0 | 0
Hold room | 100 | 74 | 1350 | 3 | 0.75 | 0.75 | 3 | 0 | 0
Hold room | 125 | 93 | 1350 | 3 | 0.75 | 0.75 | 3 | 0 | 0
Hold room | 150 | 111 | 1350 | 3 | 0.75 | 0.75 | 3 | 0 | 0
Hold room | 175 | 130 | 1350 | 3 | 0.75 | 0.75 | 3 | 0 | 0
Hold room | 200 | 148 | 1350 | 3 | 0.75 | 0.75 | 3 | 0 | 0
Hold room | 50 | 37 | 316 | 3 | 0.75 | 0.81 | 0.81 | 0 | 0
Hold room | 75 | 56 | 316 | 3 | 0.75 | 0.81 | 0.81 | 0 | 0
Hold room | 100 | 74 | 316 | 3 | 0.75 | 0.81 | 0.81 | 0 | 0
Hold room | 125 | 93 | 316 | 3 | 0.75 | 0.81 | 0.81 | 0 | 0
Hold room | 150 | 111 | 316 | 3 | 0.75 | 0.81 | 0.81 | 0 | 0
Hold room | 175 | 130 | 316 | 3 | 0.75 | 0.81 | 0.81 | 0 | 0
Hold room | 200 | 148 | 316 | 3 | 0.75 | 0.81 | 0.81 | 0 | 0
Hold room | 50 | 37 | 340 | 3 | 0.75 | 0.9 | 0.9 | 0 | 0
Hold room | 75 | 56 | 340 | 3 | 0.75 | 0.9 | 0.9 | 0 | 0
Hold room | 100 | 74 | 340 | 3 | 0.75 | 0.9 | 0.9 | 0 | 0
Hold room | 125 | 93 | 340 | 3 | 0.75 | 0.9 | 0.9 | 0 | 0
Hold room | 150 | 111 | 340 | 3 | 0.75 | 0.9 | 0.9 | 0 | 0
Hold room | 175 | 130 | 340 | 3 | 0.75 | 0.9 | 0.9 | 0 | 0
Hold room | 200 | 148 | 340 | 3 | 0.75 | 0.9 | 0.9 | 0 | 0
Hold room | 50 | 37 | 367 | 3 | 0.75 | 1 | 1 | 0 | 0
Hold room | 75 | 56 | 367 | 3 | 0.75 | 1 | 1 | 0 | 0
Hold room | 100 | 74 | 367 | 3 | 0.75 | 1 | 1 | 0 | 0
Hold room | 125 | 93 | 367 | 3 | 0.75 | 1 | 1 | 0 | 0
Hold room | 150 | 111 | 367 | 3 | 0.75 | 1 | 1 | 0 | 0
Hold room | 175 | 130 | 367 | 3 | 0.75 | 1 | 1 | 0 | 0
Hold room | 200 | 148 | 367 | 3 | 0.75 | 1 | 1 | 0 | 0
Hold room | 50 | 37 | 420 | 3 | 0.75 | 1.2 | 1.2 | 0 | 0
Hold room | 75 | 56 | 420 | 3 | 0.75 | 1.2 | 1.2 | 0 | 0
Hold room | 100 | 74 | 420 | 3 | 0.75 | 1.2 | 1.2 | 0 | 0
Hold room | 125 | 93 | 420 | 3 | 0.75 | 1.2 | 1.2 | 0 | 0
Hold room | 150 | 111 | 420 | 3 | 0.75 | 1.2 | 1.2 | 0 | 0
Hold room | 175 | 130 | 420 | 3 | 0.75 | 1.2 | 1.2 | 0 | 0
Hold room | 200 | 148 | 420 | 3 | 0.75 | 1.2 | 1.2 | 0 | 0
Hold room | 50 | 37 | 500 | 3 | 0.75 | 1.5 | 1.5 | 0 | 0
Hold room | 75 | 56 | 500 | 3 | 0.75 | 1.5 | 1.5 | 0 | 0
Hold room | 100 | 74 | 500 | 3 | 0.75 | 1.5 | 1.5 | 0 | 0
Hold room | 125 | 93 | 500 | 3 | 0.75 | 1.5 | 1.5 | 0 | 0
Hold room | 150 | 111 | 500 | 3 | 0.75 | 1.5 | 1.5 | 0 | 0
Hold room | 175 | 130 | 500 | 3 | 0.75 | 1.5 | 1.5 | 0 | 0
Hold room | 200 | 148 | 500 | 3 | 0.75 | 1.5 | 1.5 | 0 | 0
Hold room | 50 | 37 | 900 | 3 | 0.75 | 2 | 2 | 0 | 0
Hold room | 75 | 56 | 900 | 3 | 0.75 | 2 | 2 | 0 | 0
Hold room | 100 | 74 | 900 | 3 | 0.75 | 2 | 2 | 0 | 0
Hold room | 125 | 93 | 900 | 3 | 0.75 | 2 | 2 | 0 | 0
Hold room | 150 | 111 | 900 | 3 | 0.75 | 2 | 2 | 0 | 0
Hold room | 175 | 130 | 900 | 3 | 0.75 | 2 | 2 | 0 | 0
Hold room | 200 | 148 | 900 | 3 | 0.75 | 2 | 2 | 0 | 0
Hold room | 50 | 37 | 990 | 3 | 0.75 | 2.2 | 2.2 | 0 | 0
Hold room | 75 | 56 | 990 | 3 | 0.75 | 2.2 | 2.2 | 0 | 0
Hold room | 100 | 74 | 990 | 3 | 0.75 | 2.2 | 2.2 | 0 | 0
Hold room | 125 | 93 | 990 | 3 | 0.75 | 2.2 | 2.2 | 0 | 0
Hold room | 150 | 111 | 990 | 3 | 0.75 | 2.2 | 2.2 | 0 | 0
Hold room | 175 | 130 | 990 | 3 | 0.75 | 2.2 | 2.2 | 0 | 0
Hold room | 200 | 148 | 990 | 3 | 0.75 | 2.2 | 2.2 | 0 | 0
Hold room | 50 | 37 | 1080 | 3 | 0.75 | 2.4 | 2.4 | 0 | 0
Hold room | 75 | 56 | 1080 | 3 | 0.75 | 2.4 | 2.4 | 0 | 0
Hold room | 100 | 74 | 1080 | 3 | 0.75 | 2.4 | 2.4 | 0 | 0
Hold room | 125 | 93 | 1080 | 3 | 0.75 | 2.4 | 2.4 | 0 | 0
Hold room | 150 | 111 | 1080 | 3 | 0.75 | 2.4 | 2.4 | 0 | 0
Hold room | 175 | 130 | 1080 | 3 | 0.75 | 2.4 | 2.4 | 0 | 0
Hold room | 200 | 148 | 1080 | 3 | 0.75 | 2.4 | 2.4 | 0 | 0
Hold room | 50 | 37 | 1350 | 4 | 0.75 | 3 | 3 | 0 | 0
Hold room | 75 | 56 | 1350 | 4 | 0.75 | 3 | 3 | 0 | 0
Hold room | 100 | 74 | 1350 | 4 | 0.75 | 3 | 3 | 0 | 0
Hold room | 125 | 93 | 1350 | 4 | 0.75 | 3 | 3 | 0 | 0
Hold room | 150 | 111 | 1350 | 4 | 0.75 | 3 | 3 | 0 | 0
Hold room | 175 | 130 | 1350 | 4 | 0.75 | 3 | 3 | 0 | 0
Hold room | 200 | 148 | 1350 | 4 | 0.75 | 3 | 3 | 0 | 0
Hold room | 50 | 37 | 400 | 4 | 0.75 | 0.75 | 0.75 | 0.75 | 0
Hold room | 75 | 56 | 400 | 4 | 0.75 | 0.75 | 0.75 | 0.75 | 0
Hold room | 100 | 74 | 400 | 4 | 0.75 | 0.75 | 0.75 | 0.75 | 0
Hold room | 125 | 93 | 400 | 4 | 0.75 | 0.75 | 0.75 | 0.75 | 0
Hold room | 150 | 111 | 400 | 4 | 0.75 | 0.75 | 0.75 | 0.75 | 0
Hold room | 175 | 130 | 400 | 4 | 0.75 | 0.75 | 0.75 | 0.75 | 0
Hold room | 200 | 148 | 400 | 4 | 0.75 | 0.75 | 0.75 | 0.75 | 0
Hold room | 50 | 37 | 408 | 4 | 0.75 | 0.75 | 0.75 | 0.81 | 0
Hold room | 75 | 56 | 408 | 4 | 0.75 | 0.75 | 0.75 | 0.81 | 0
Hold room | 100 | 74 | 408 | 4 | 0.75 | 0.75 | 0.75 | 0.81 | 0
Hold room | 125 | 93 | 408 | 4 | 0.75 | 0.75 | 0.75 | 0.81 | 0
Hold room | 150 | 111 | 408 | 4 | 0.75 | 0.75 | 0.75 | 0.81 | 0
Hold room | 175 | 130 | 408 | 4 | 0.75 | 0.75 | 0.75 | 0.81 | 0
Hold room | 200 | 148 | 408 | 4 | 0.75 | 0.75 | 0.75 | 0.81 | 0
Hold room | 50 | 37 | 420 | 4 | 0.75 | 0.75 | 0.75 | 0.9 | 0
Hold room | 75 | 56 | 420 | 4 | 0.75 | 0.75 | 0.75 | 0.9 | 0
Hold room | 100 | 74 | 420 | 4 | 0.75 | 0.75 | 0.75 | 0.9 | 0
Hold room | 125 | 93 | 420 | 4 | 0.75 | 0.75 | 0.75 | 0.9 | 0
Hold room | 150 | 111 | 420 | 4 | 0.75 | 0.75 | 0.75 | 0.9 | 0
Hold room | 175 | 130 | 420 | 4 | 0.75 | 0.75 | 0.75 | 0.9 | 0
Hold room | 200 | 148 | 420 | 4 | 0.75 | 0.75 | 0.75 | 0.9 | 0
Hold room | 50 | 37 | 433 | 4 | 0.75 | 0.75 | 0.75 | 1 | 0
Hold room | 75 | 56 | 433 | 4 | 0.75 | 0.75 | 0.75 | 1 | 0
Hold room | 100 | 74 | 433 | 4 | 0.75 | 0.75 | 0.75 | 1 | 0
Hold room | 125 | 93 | 433 | 4 | 0.75 | 0.75 | 0.75 | 1 | 0
Hold room | 150 | 111 | 433 | 4 | 0.75 | 0.75 | 0.75 | 1 | 0
Hold room | 175 | 130 | 433 | 4 | 0.75 | 0.75 | 0.75 | 1 | 0
Hold room | 200 | 148 | 433 | 4 | 0.75 | 0.75 | 0.75 | 1 | 0
Hold room | 50 | 37 | 460 | 4 | 0.75 | 0.75 | 0.75 | 1.2 | 0
Hold room | 75 | 56 | 460 | 4 | 0.75 | 0.75 | 0.75 | 1.2 | 0
Hold room | 100 | 74 | 460 | 4 | 0.75 | 0.75 | 0.75 | 1.2 | 0
Hold room | 125 | 93 | 460 | 4 | 0.75 | 0.75 | 0.75 | 1.2 | 0
Hold room | 150 | 111 | 460 | 4 | 0.75 | 0.75 | 0.75 | 1.2 | 0
Hold room | 175 | 130 | 460 | 4 | 0.75 | 0.75 | 0.75 | 1.2 | 0
Hold room | 200 | 148 | 460 | 4 | 0.75 | 0.75 | 0.75 | 1.2 | 0
Hold room | 50 | 37 | 500 | 4 | 0.75 | 0.75 | 0.75 | 1.5 | 0
Hold room | 75 | 56 | 500 | 4 | 0.75 | 0.75 | 0.75 | 1.5 | 0
Hold room | 100 | 74 | 500 | 4 | 0.75 | 0.75 | 0.75 | 1.5 | 0
Hold room | 125 | 93 | 500 | 4 | 0.75 | 0.75 | 0.75 | 1.5 | 0
Hold room | 150 | 111 | 500 | 4 | 0.75 | 0.75 | 0.75 | 1.5 | 0
Hold room | 175 | 130 | 500 | 4 | 0.75 | 0.75 | 0.75 | 1.5 | 0
Hold room | 200 | 148 | 500 | 4 | 0.75 | 0.75 | 0.75 | 1.5 | 0
Hold room | 50 | 37 | 1200 | 4 | 0.75 | 0.75 | 0.75 | 2 | 0
Hold room | 75 | 56 | 1200 | 4 | 0.75 | 0.75 | 0.75 | 2 | 0
Hold room | 100 | 74 | 1200 | 4 | 0.75 | 0.75 | 0.75 | 2 | 0
Hold room | 125 | 93 | 1200 | 4 | 0.75 | 0.75 | 0.75 | 2 | 0
Hold room | 150 | 111 | 1200 | 4 | 0.75 | 0.75 | 0.75 | 2 | 0
Hold room | 175 | 130 | 1200 | 4 | 0.75 | 0.75 | 0.75 | 2 | 0
Hold room | 200 | 148 | 1200 | 4 | 0.75 | 0.75 | 0.75 | 2 | 0
Hold room | 50 | 37 | 1320 | 4 | 0.75 | 0.75 | 0.75 | 2.2 | 0
Hold room | 75 | 56 | 1320 | 4 | 0.75 | 0.75 | 0.75 | 2.2 | 0
Hold room | 100 | 74 | 1320 | 4 | 0.75 | 0.75 | 0.75 | 2.2 | 0
Hold room | 125 | 93 | 1320 | 4 | 0.75 | 0.75 | 0.75 | 2.2 | 0
Hold room | 150 | 111 | 1320 | 4 | 0.75 | 0.75 | 0.75 | 2.2 | 0
Hold room | 175 | 130 | 1320 | 4 | 0.75 | 0.75 | 0.75 | 2.2 | 0
Hold room | 200 | 148 | 1320 | 4 | 0.75 | 0.75 | 0.75 | 2.2 | 0
Hold room | 50 | 37 | 1440 | 4 | 0.75 | 0.75 | 0.75 | 2.4 | 0
Hold room | 75 | 56 | 1440 | 4 | 0.75 | 0.75 | 0.75 | 2.4 | 0
Hold room | 100 | 74 | 1440 | 4 | 0.75 | 0.75 | 0.75 | 2.4 | 0
Hold room | 125 | 93 | 1440 | 4 | 0.75 | 0.75 | 0.75 | 2.4 | 0
Hold room | 150 | 111 | 1440 | 4 | 0.75 | 0.75 | 0.75 | 2.4 | 0
Hold room | 175 | 130 | 1440 | 4 | 0.75 | 0.75 | 0.75 | 2.4 | 0
Hold room | 200 | 148 | 1440 | 4 | 0.75 | 0.75 | 0.75 | 2.4 | 0
Hold room | 50 | 37 | 1800 | 4 | 0.75 | 0.75 | 0.75 | 3 | 0
Hold room | 75 | 56 | 1800 | 4 | 0.75 | 0.75 | 0.75 | 3 | 0
Hold room | 100 | 74 | 1800 | 4 | 0.75 | 0.75 | 0.75 | 3 | 0
Hold room | 125 | 93 | 1800 | 4 | 0.75 | 0.75 | 0.75 | 3 | 0
Hold room | 150 | 111 | 1800 | 4 | 0.75 | 0.75 | 0.75 | 3 | 0
Hold room | 175 | 130 | 1800 | 4 | 0.75 | 0.75 | 0.75 | 3 | 0
Hold room | 200 | 148 | 1800 | 4 | 0.75 | 0.75 | 0.75 | 3 | 0
Hold room | 50 | 37 | 416 | 4 | 0.75 | 0.75 | 0.81 | 0.81 | 0
Hold room | 75 | 56 | 416 | 4 | 0.75 | 0.75 | 0.81 | 0.81 | 0
Hold room | 100 | 74 | 416 | 4 | 0.75 | 0.75 | 0.81 | 0.81 | 0
Hold room | 125 | 93 | 416 | 4 | 0.75 | 0.75 | 0.81 | 0.81 | 0
Hold room | 150 | 111 | 416 | 4 | 0.75 | 0.75 | 0.81 | 0.81 | 0
Hold room | 175 | 130 | 416 | 4 | 0.75 | 0.75 | 0.81 | 0.81 | 0
Hold room | 200 | 148 | 416 | 4 | 0.75 | 0.75 | 0.81 | 0.81 | 0
Hold room | 50 | 37 | 440 | 4 | 0.75 | 0.75 | 0.9 | 0.9 | 0
Hold room | 75 | 56 | 440 | 4 | 0.75 | 0.75 | 0.9 | 0.9 | 0
Hold room | 100 | 74 | 440 | 4 | 0.75 | 0.75 | 0.9 | 0.9 | 0
Hold room | 125 | 93 | 440 | 4 | 0.75 | 0.75 | 0.9 | 0.9 | 0
Hold room | 150 | 111 | 440 | 4 | 0.75 | 0.75 | 0.9 | 0.9 | 0
Hold room | 175 | 130 | 440 | 4 | 0.75 | 0.75 | 0.9 | 0.9 | 0
Hold room | 200 | 148 | 440 | 4 | 0.75 | 0.75 | 0.9 | 0.9 | 0
Hold room | 50 | 37 | 467 | 4 | 0.75 | 0.75 | 1 | 1 | 0
Hold room | 75 | 56 | 467 | 4 | 0.75 | 0.75 | 1 | 1 | 0
Hold room | 100 | 74 | 467 | 4 | 0.75 | 0.75 | 1 | 1 | 0
Hold room | 125 | 93 | 467 | 4 | 0.75 | 0.75 | 1 | 1 | 0
Hold room | 150 | 111 | 467 | 4 | 0.75 | 0.75 | 1 | 1 | 0
Hold room | 175 | 130 | 467 | 4 | 0.75 | 0.75 | 1 | 1 | 0
Hold room | 200 | 148 | 467 | 4 | 0.75 | 0.75 | 1 | 1 | 0
Hold room | 50 | 37 | 520 | 4 | 0.75 | 0.75 | 1.2 | 1.2 | 0
Hold room | 75 | 56 | 520 | 4 | 0.75 | 0.75 | 1.2 | 1.2 | 0
Hold room | 100 | 74 | 520 | 4 | 0.75 | 0.75 | 1.2 | 1.2 | 0
Hold room | 125 | 93 | 520 | 4 | 0.75 | 0.75 | 1.2 | 1.2 | 0
Hold room | 150 | 111 | 520 | 4 | 0.75 | 0.75 | 1.2 | 1.2 | 0
Hold room | 175 | 130 | 520 | 4 | 0.75 | 0.75 | 1.2 | 1.2 | 0
Hold room | 200 | 148 | 520 | 4 | 0.75 | 0.75 | 1.2 | 1.2 | 0
Hold room | 50 | 37 | 600 | 4 | 0.75 | 0.75 | 1.5 | 1.5 | 0
Hold room | 75 | 56 | 600 | 4 | 0.75 | 0.75 | 1.5 | 1.5 | 0
Hold room | 100 | 74 | 600 | 4 | 0.75 | 0.75 | 1.5 | 1.5 | 0
Hold room | 125 | 93 | 600 | 4 | 0.75 | 0.75 | 1.5 | 1.5 | 0
Hold room | 150 | 111 | 600 | 4 | 0.75 | 0.75 | 1.5 | 1.5 | 0
Hold room | 175 | 130 | 600 | 4 | 0.75 | 0.75 | 1.5 | 1.5 | 0
Hold room | 200 | 148 | 600 | 4 | 0.75 | 0.75 | 1.5 | 1.5 | 0
Hold room | 50 | 37 | 1200 | 4 | 0.75 | 0.75 | 2 | 2 | 0
Hold room | 75 | 56 | 1200 | 4 | 0.75 | 0.75 | 2 | 2 | 0
Hold room | 100 | 74 | 1200 | 4 | 0.75 | 0.75 | 2 | 2 | 0
Hold room | 125 | 93 | 1200 | 4 | 0.75 | 0.75 | 2 | 2 | 0
Hold room | 150 | 111 | 1200 | 4 | 0.75 | 0.75 | 2 | 2 | 0
Hold room | 175 | 130 | 1200 | 4 | 0.75 | 0.75 | 2 | 2 | 0
Hold room | 200 | 148 | 1200 | 4 | 0.75 | 0.75 | 2 | 2 | 0
Hold room | 50 | 37 | 1320 | 4 | 0.75 | 0.75 | 2.2 | 2.2 | 0
Hold room | 75 | 56 | 1320 | 4 | 0.75 | 0.75 | 2.2 | 2.2 | 0
Hold room | 100 | 74 | 1320 | 4 | 0.75 | 0.75 | 2.2 | 2.2 | 0
Hold room | 125 | 93 | 1320 | 4 | 0.75 | 0.75 | 2.2 | 2.2 | 0
Hold room | 150 | 111 | 1320 | 4 | 0.75 | 0.75 | 2.2 | 2.2 | 0
Hold room | 175 | 130 | 1320 | 4 | 0.75 | 0.75 | 2.2 | 2.2 | 0
Hold room | 200 | 148 | 1320 | 4 | 0.75 | 0.75 | 2.2 | 2.2 | 0
Hold room | 50 | 37 | 1440 | 4 | 0.75 | 0.75 | 2.4 | 2.4 | 0
Hold room | 75 | 56 | 1440 | 4 | 0.75 | 0.75 | 2.4 | 2.4 | 0
Hold room | 100 | 74 | 1440 | 4 | 0.75 | 0.75 | 2.4 | 2.4 | 0
Hold room | 125 | 93 | 1440 | 4 | 0.75 | 0.75 | 2.4 | 2.4 | 0
Hold room | 150 | 111 | 1440 | 4 | 0.75 | 0.75 | 2.4 | 2.4 | 0
Hold room | 175 | 130 | 1440 | 4 | 0.75 | 0.75 | 2.4 | 2.4 | 0
Hold room | 200 | 148 | 1440 | 4 | 0.75 | 0.75 | 2.4 | 2.4 | 0
Hold room | 50 | 37 | 1800 | 4 | 0.75 | 0.75 | 3 | 3 | 0
Hold room | 75 | 56 | 1800 | 4 | 0.75 | 0.75 | 3 | 3 | 0
Hold room | 100 | 74 | 1800 | 4 | 0.75 | 0.75 | 3 | 3 | 0
Hold room | 125 | 93 | 1800 | 4 | 0.75 | 0.75 | 3 | 3 | 0
Hold room | 150 | 111 | 1800 | 4 | 0.75 | 0.75 | 3 | 3 | 0
Hold room | 175 | 130 | 1800 | 4 | 0.75 | 0.75 | 3 | 3 | 0
Hold room | 200 | 148 | 1800 | 4 | 0.75 | 0.75 | 3 | 3 | 0
Hold room | 50 | 37 | 424 | 4 | 0.75 | 0.81 | 0.81 | 0.81 | 0
Hold room | 75 | 56 | 424 | 4 | 0.75 | 0.81 | 0.81 | 0.81 | 0
Hold room | 100 | 74 | 424 | 4 | 0.75 | 0.81 | 0.81 | 0.81 | 0
Hold room | 125 | 93 | 424 | 4 | 0.75 | 0.81 | 0.81 | 0.81 | 0
Hold room | 150 | 111 | 424 | 4 | 0.75 | 0.81 | 0.81 | 0.81 | 0
Hold room | 175 | 130 | 424 | 4 | 0.75 | 0.81 | 0.81 | 0.81 | 0
Hold room | 200 | 148 | 424 | 4 | 0.75 | 0.81 | 0.81 | 0.81 | 0
Hold room | 50 | 37 | 460 | 4 | 0.75 | 0.9 | 0.9 | 0.9 | 0
Hold room | 75 | 56 | 460 | 4 | 0.75 | 0.9 | 0.9 | 0.9 | 0
Hold room | 100 | 74 | 460 | 4 | 0.75 | 0.9 | 0.9 | 0.9 | 0
Hold room | 125 | 93 | 460 | 4 | 0.75 | 0.9 | 0.9 | 0.9 | 0
Hold room | 150 | 111 | 460 | 4 | 0.75 | 0.9 | 0.9 | 0.9 | 0
Hold room | 175 | 130 | 460 | 4 | 0.75 | 0.9 | 0.9 | 0.9 | 0
Hold room | 200 | 148 | 460 | 4 | 0.75 | 0.9 | 0.9 | 0.9 | 0
Hold room | 50 | 37 | 500 | 4 | 0.75 | 1 | 1 | 1 | 0
Hold room | 75 | 56 | 500 | 4 | 0.75 | 1 | 1 | 1 | 0
Hold room | 100 | 74 | 500 | 4 | 0.75 | 1 | 1 | 1 | 0
Hold room | 125 | 93 | 500 | 4 | 0.75 | 1 | 1 | 1 | 0
Hold room | 150 | 111 | 500 | 4 | 0.75 | 1 | 1 | 1 | 0
Hold room | 175 | 130 | 500 | 4 | 0.75 | 1 | 1 | 1 | 0
Hold room | 200 | 148 | 500 | 4 | 0.75 | 1 | 1 | 1 | 0
Hold room | 50 | 37 | 580 | 4 | 0.75 | 1.2 | 1.2 | 1.2 | 0
Hold room | 75 | 56 | 580 | 4 | 0.75 | 1.2 | 1.2 | 1.2 | 0
Hold room | 100 | 74 | 580 | 4 | 0.75 | 1.2 | 1.2 | 1.2 | 0
Hold room | 125 | 93 | 580 | 4 | 0.75 | 1.2 | 1.2 | 1.2 | 0
Hold room | 150 | 111 | 580 | 4 | 0.75 | 1.2 | 1.2 | 1.2 | 0
Hold room | 175 | 130 | 580 | 4 | 0.75 | 1.2 | 1.2 | 1.2 | 0
Hold room | 200 | 148 | 580 | 4 | 0.75 | 1.2 | 1.2 | 1.2 | 0
Hold room | 50 | 37 | 700 | 4 | 0.75 | 1.5 | 1.5 | 1.5 | 0
Hold room | 75 | 56 | 700 | 4 | 0.75 | 1.5 | 1.5 | 1.5 | 0
Hold room | 100 | 74 | 700 | 4 | 0.75 | 1.5 | 1.5 | 1.5 | 0
Hold room | 125 | 93 | 700 | 4 | 0.75 | 1.5 | 1.5 | 1.5 | 0
Hold room | 150 | 111 | 700 | 4 | 0.75 | 1.5 | 1.5 | 1.5 | 0
Hold room | 175 | 130 | 700 | 4 | 0.75 | 1.5 | 1.5 | 1.5 | 0
Hold room | 200 | 148 | 700 | 4 | 0.75 | 1.5 | 1.5 | 1.5 | 0
Hold room | 50 | 37 | 1200 | 4 | 0.75 | 2 | 2 | 2 | 0
Hold room | 75 | 56 | 1200 | 4 | 0.75 | 2 | 2 | 2 | 0
Hold room | 100 | 74 | 1200 | 4 | 0.75 | 2 | 2 | 2 | 0
Hold room | 125 | 93 | 1200 | 4 | 0.75 | 2 | 2 | 2 | 0
Hold room | 150 | 111 | 1200 | 4 | 0.75 | 2 | 2 | 2 | 0
Hold room | 175 | 130 | 1200 | 4 | 0.75 | 2 | 2 | 2 | 0
Hold room | 200 | 148 | 1200 | 4 | 0.75 | 2 | 2 | 2 | 0
Hold room | 50 | 37 | 1320 | 4 | 0.75 | 2.2 | 2.2 | 2.2 | 0
Hold room | 75 | 56 | 1320 | 4 | 0.75 | 2.2 | 2.2 | 2.2 | 0
Hold room | 100 | 74 | 1320 | 4 | 0.75 | 2.2 | 2.2 | 2.2 | 0
Hold room | 125 | 93 | 1320 | 4 | 0.75 | 2.2 | 2.2 | 2.2 | 0
Hold room | 150 | 111 | 1320 | 4 | 0.75 | 2.2 | 2.2 | 2.2 | 0
Hold room | 175 | 130 | 1320 | 4 | 0.75 | 2.2 | 2.2 | 2.2 | 0
Hold room | 200 | 148 | 1320 | 4 | 0.75 | 2.2 | 2.2 | 2.2 | 0
Hold room | 50 | 37 | 1440 | 4 | 0.75 | 2.4 | 2.4 | 2.4 | 0
Hold room | 75 | 56 | 1440 | 4 | 0.75 | 2.4 | 2.4 | 2.4 | 0
Hold room | 100 | 74 | 1440 | 4 | 0.75 | 2.4 | 2.4 | 2.4 | 0
Hold room | 125 | 93 | 1440 | 4 | 0.75 | 2.4 | 2.4 | 2.4 | 0
Hold room | 150 | 111 | 1440 | 4 | 0.75 | 2.4 | 2.4 | 2.4 | 0
Hold room | 175 | 130 | 1440 | 4 | 0.75 | 2.4 | 2.4 | 2.4 | 0
Hold room | 200 | 148 | 1440 | 4 | 0.75 | 2.4 | 2.4 | 2.4 | 0
Hold room | 50 | 37 | 1800 | 5 | 0.75 | 3 | 3 | 3 | 0
Hold room | 75 | 56 | 1800 | 5 | 0.75 | 3 | 3 | 3 | 0
Hold room | 100 | 74 | 1800 | 5 | 0.75 | 3 | 3 | 3 | 0
Hold room | 125 | 93 | 1800 | 5 | 0.75 | 3 | 3 | 3 | 0
Hold room | 150 | 111 | 1800 | 5 | 0.75 | 3 | 3 | 3 | 0
Hold room | 175 | 130 | 1800 | 5 | 0.75 | 3 | 3 | 3 | 0
Hold room | 200 | 148 | 1800 | 5 | 0.75 | 3 | 3 | 3 | 0
Hold room | 50 | 37 | 500 | 5 | 0.75 | 0.75 | 0.75 | 0.75 | 0.75
Hold room | 75 | 56 | 500 | 5 | 0.75 | 0.75 | 0.75 | 0.75 | 0.75
Hold room | 100 | 74 | 500 | 5 | 0.75 | 0.75 | 0.75 | 0.75 | 0.75
Hold room | 125 | 93 | 500 | 5 | 0.75 | 0.75 | 0.75 | 0.75 | 0.75
Hold room | 150 | 111 | 500 | 5 | 0.75 | 0.75 | 0.75 | 0.75 | 0.75
Hold room | 175 | 130 | 500 | 5 | 0.75 | 0.75 | 0.75 | 0.75 | 0.75
Hold room | 200 | 148 | 500 | 5 | 0.75 | 0.75 | 0.75 | 0.75 | 0.75
Hold room | 50 | 37 | 508 | 5 | 0.75 | 0.75 | 0.75 | 0.75 | 0.81
Hold room | 75 | 56 | 508 | 5 | 0.75 | 0.75 | 0.75 | 0.75 | 0.81
Hold room | 100 | 74 | 508 | 5 | 0.75 | 0.75 | 0.75 | 0.75 | 0.81
Hold room | 125 | 93 | 508 | 5 | 0.75 | 0.75 | 0.75 | 0.75 | 0.81
Hold room | 150 | 111 | 508 | 5 | 0.75 | 0.75 | 0.75 | 0.75 | 0.81
Hold room | 175 | 130 | 508 | 5 | 0.75 | 0.75 | 0.75 | 0.75 | 0.81
Hold room | 200 | 148 | 508 | 5 | 0.75 | 0.75 | 0.75 | 0.75 | 0.81
Hold room | 50 | 37 | 520 | 5 | 0.75 | 0.75 | 0.75 | 0.75 | 0.9
Hold room | 75 | 56 | 520 | 5 | 0.75 | 0.75 | 0.75 | 0.75 | 0.9
Hold room | 100 | 74 | 520 | 5 | 0.75 | 0.75 | 0.75 | 0.75 | 0.9
Hold room | 125 | 93 | 520 | 5 | 0.75 | 0.75 | 0.75 | 0.75 | 0.9
Hold room | 150 | 111 | 520 | 5 | 0.75 | 0.75 | 0.75 | 0.75 | 0.9
Hold room | 175 | 130 | 520 | 5 | 0.75 | 0.75 | 0.75 | 0.75 | 0.9
Hold room | 200 | 148 | 520 | 5 | 0.75 | 0.75 | 0.75 | 0.75 | 0.9
Hold room | 50 | 37 | 533 | 5 | 0.75 | 0.75 | 0.75 | 0.75 | 1
Hold room | 75 | 56 | 533 | 5 | 0.75 | 0.75 | 0.75 | 0.75 | 1
Hold room | 100 | 74 | 533 | 5 | 0.75 | 0.75 | 0.75 | 0.75 | 1
Hold room | 125 | 93 | 533 | 5 | 0.75 | 0.75 | 0.75 | 0.75 | 1
Hold room | 150 | 111 | 533 | 5 | 0.75 | 0.75 | 0.75 | 0.75 | 1
Hold room | 175 | 130 | 533 | 5 | 0.75 | 0.75 | 0.75 | 0.75 | 1
Hold room | 200 | 148 | 533 | 5 | 0.75 | 0.75 | 0.75 | 0.75 | 1
Hold room | 50 | 37 | 560 | 5 | 0.75 | 0.75 | 0.75 | 0.75 | 1.2
Hold room | 75 | 56 | 560 | 5 | 0.75 | 0.75 | 0.75 | 0.75 | 1.2
Hold room | 100 | 74 | 560 | 5 | 0.75 | 0.75 | 0.75 | 0.75 | 1.2
Hold room | 125 | 93 | 560 | 5 | 0.75 | 0.75 | 0.75 | 0.75 | 1.2
Hold room | 150 | 111 | 560 | 5 | 0.75 | 0.75 | 0.75 | 0.75 | 1.2
Hold room | 175 | 130 | 560 | 5 | 0.75 | 0.75 | 0.75 | 0.75 | 1.2
Hold room | 200 | 148 | 560 | 5 | 0.75 | 0.75 | 0.75 | 0.75 | 1.2
Hold room | 50 | 37 | 600 | 5 | 0.75 | 0.75 | 0.75 | 0.75 | 1.5
Hold room | 75 | 56 | 600 | 5 | 0.75 | 0.75 | 0.75 | 0.75 | 1.5
Hold room | 100 | 74 | 600 | 5 | 0.75 | 0.75 | 0.75 | 0.75 | 1.5
Hold room | 125 | 93 | 600 | 5 | 0.75 | 0.75 | 0.75 | 0.75 | 1.5
Hold room | 150 | 111 | 600 | 5 | 0.75 | 0.75 | 0.75 | 0.75 | 1.5
Hold room | 175 | 130 | 600 | 5 | 0.75 | 0.75 | 0.75 | 0.75 | 1.5
Hold room | 200 | 148 | 600 | 5 | 0.75 | 0.75 | 0.75 | 0.75 | 1.5
Hold room | 50 | 37 | 1500 | 5 | 0.75 | 0.75 | 0.75 | 0.75 | 2
Hold room | 75 | 56 | 1500 | 5 | 0.75 | 0.75 | 0.75 | 0.75 | 2
Hold room | 100 | 74 | 1500 | 5 | 0.75 | 0.75 | 0.75 | 0.75 | 2
Hold room | 125 | 93 | 1500 | 5 | 0.75 | 0.75 | 0.75 | 0.75 | 2
Hold room | 150 | 111 | 1500 | 5 | 0.75 | 0.75 | 0.75 | 0.75 | 2
Hold room | 175 | 130 | 1500 | 5 | 0.75 | 0.75 | 0.75 | 0.75 | 2
Hold room | 200 | 148 | 1500 | 5 | 0.75 | 0.75 | 0.75 | 0.75 | 2
Hold room | 50 | 37 | 1650 | 5 | 0.75 | 0.75 | 0.75 | 0.75 | 2.2
Hold room | 75 | 56 | 1650 | 5 | 0.75 | 0.75 | 0.75 | 0.75 | 2.2
Hold room | 100 | 74 | 1650 | 5 | 0.75 | 0.75 | 0.75 | 0.75 | 2.2
Hold room | 125 | 93 | 1650 | 5 | 0.75 | 0.75 | 0.75 | 0.75 | 2.2
Hold room | 150 | 111 | 1650 | 5 | 0.75 | 0.75 | 0.75 | 0.75 | 2.2
Hold room | 175 | 130 | 1650 | 5 | 0.75 | 0.75 | 0.75 | 0.75 | 2.2
Hold room | 200 | 148 | 1650 | 5 | 0.75 | 0.75 | 0.75 | 0.75 | 2.2
Hold room | 50 | 37 | 1800 | 5 | 0.75 | 0.75 | 0.75 | 0.75 | 2.4
Hold room | 75 | 56 | 1800 | 5 | 0.75 | 0.75 | 0.75 | 0.75 | 2.4
Hold room | 100 | 74 | 1800 | 5 | 0.75 | 0.75 | 0.75 | 0.75 | 2.4
Hold room | 125 | 93 | 1800 | 5 | 0.75 | 0.75 | 0.75 | 0.75 | 2.4
Hold room | 150 | 111 | 1800 | 5 | 0.75 | 0.75 | 0.75 | 0.75 | 2.4
Hold room | 175 | 130 | 1800 | 5 | 0.75 | 0.75 | 0.75 | 0.75 | 2.4
Hold room | 200 | 148 | 1800 | 5 | 0.75 | 0.75 | 0.75 | 0.75 | 2.4
Hold room | 50 | 37 | 2250 | 5 | 0.75 | 0.75 | 0.75 | 0.75 | 3
Hold room | 75 | 56 | 2250 | 5 | 0.75 | 0.75 | 0.75 | 0.75 | 3
Hold room | 100 | 74 | 2250 | 5 | 0.75 | 0.75 | 0.75 | 0.75 | 3
Hold room | 125 | 93 | 2250 | 5 | 0.75 | 0.75 | 0.75 | 0.75 | 3
Hold room | 150 | 111 | 2250 | 5 | 0.75 | 0.75 | 0.75 | 0.75 | 3
Hold room | 175 | 130 | 2250 | 5 | 0.75 | 0.75 | 0.75 | 0.75 | 3
Hold room | 200 | 148 | 2250 | 5 | 0.75 | 0.75 | 0.75 | 0.75 | 3
Hold room | 50 | 37 | 516 | 5 | 0.75 | 0.75 | 0.75 | 0.81 | 0.81
Hold room | 75 | 56 | 516 | 5 | 0.75 | 0.75 | 0.75 | 0.81 | 0.81
Hold room | 100 | 74 | 516 | 5 | 0.75 | 0.75 | 0.75 | 0.81 | 0.81
Hold room | 125 | 93 | 516 | 5 | 0.75 | 0.75 | 0.75 | 0.81 | 0.81
Hold room | 150 | 111 | 516 | 5 | 0.75 | 0.75 | 0.75 | 0.81 | 0.81
Hold room | 175 | 130 | 516 | 5 | 0.75 | 0.75 | 0.75 | 0.81 | 0.81
Hold room | 200 | 148 | 516 | 5 | 0.75 | 0.75 | 0.75 | 0.81 | 0.81
Hold room | 50 | 37 | 540 | 5 | 0.75 | 0.75 | 0.75 | 0.9 | 0.9
Hold room | 75 | 56 | 540 | 5 | 0.75 | 0.75 | 0.75 | 0.9 | 0.9
Hold room | 100 | 74 | 540 | 5 | 0.75 | 0.75 | 0.75 | 0.9 | 0.9
Hold room | 125 | 93 | 540 | 5 | 0.75 | 0.75 | 0.75 | 0.9 | 0.9
Hold room | 150 | 111 | 540 | 5 | 0.75 | 0.75 | 0.75 | 0.9 | 0.9
Hold room | 175 | 130 | 540 | 5 | 0.75 | 0.75 | 0.75 | 0.9 | 0.9
Hold room | 200 | 148 | 540 | 5 | 0.75 | 0.75 | 0.75 | 0.9 | 0.9
Hold room | 50 | 37 | 567 | 5 | 0.75 | 0.75 | 0.75 | 1 | 1
Hold room | 75 | 56 | 567 | 5 | 0.75 | 0.75 | 0.75 | 1 | 1
Hold room | 100 | 74 | 567 | 5 | 0.75 | 0.75 | 0.75 | 1 | 1
Hold room | 125 | 93 | 567 | 5 | 0.75 | 0.75 | 0.75 | 1 | 1
Hold room | 150 | 111 | 567 | 5 | 0.75 | 0.75 | 0.75 | 1 | 1
Hold room | 175 | 130 | 567 | 5 | 0.75 | 0.75 | 0.75 | 1 | 1
Hold room | 200 | 148 | 567 | 5 | 0.75 | 0.75 | 0.75 | 1 | 1
Hold room | 50 | 37 | 620 | 5 | 0.75 | 0.75 | 0.75 | 1.2 | 1.2
Hold room | 75 | 56 | 620 | 5 | 0.75 | 0.75 | 0.75 | 1.2 | 1.2
Hold room | 100 | 74 | 620 | 5 | 0.75 | 0.75 | 0.75 | 1.2 | 1.2
Hold room | 125 | 93 | 620 | 5 | 0.75 | 0.75 | 0.75 | 1.2 | 1.2
Hold room | 150 | 111 | 620 | 5 | 0.75 | 0.75 | 0.75 | 1.2 | 1.2
Hold room | 175 | 130 | 620 | 5 | 0.75 | 0.75 | 0.75 | 1.2 | 1.2
Hold room | 200 | 148 | 620 | 5 | 0.75 | 0.75 | 0.75 | 1.2 | 1.2
Hold room | 50 | 37 | 700 | 5 | 0.75 | 0.75 | 0.75 | 1.5 | 1.5
Hold room | 75 | 56 | 700 | 5 | 0.75 | 0.75 | 0.75 | 1.5 | 1.5
Hold room | 100 | 74 | 700 | 5 | 0.75 | 0.75 | 0.75 | 1.5 | 1.5
Hold room | 125 | 93 | 700 | 5 | 0.75 | 0.75 | 0.75 | 1.5 | 1.5
Hold room | 150 | 111 | 700 | 5 | 0.75 | 0.75 | 0.75 | 1.5 | 1.5
Hold room | 175 | 130 | 700 | 5 | 0.75 | 0.75 | 0.75 | 1.5 | 1.5
Hold room | 200 | 148 | 700 | 5 | 0.75 | 0.75 | 0.75 | 1.5 | 1.5
Hold room | 50 | 37 | 1500 | 5 | 0.75 | 0.75 | 0.75 | 2 | 2
Hold room | 75 | 56 | 1500 | 5 | 0.75 | 0.75 | 0.75 | 2 | 2
Hold room | 100 | 74 | 1500 | 5 | 0.75 | 0.75 | 0.75 | 2 | 2
Hold room | 125 | 93 | 1500 | 5 | 0.75 | 0.75 | 0.75 | 2 | 2
Hold room | 150 | 111 | 1500 | 5 | 0.75 | 0.75 | 0.75 | 2 | 2
Hold room | 175 | 130 | 1500 | 5 | 0.75 | 0.75 | 0.75 | 2 | 2
Hold room | 200 | 148 | 1500 | 5 | 0.75 | 0.75 | 0.75 | 2 | 2
Hold room | 50 | 37 | 1650 | 5 | 0.75 | 0.75 | 0.75 | 2.2 | 2.2
Hold room | 75 | 56 | 1650 | 5 | 0.75 | 0.75 | 0.75 | 2.2 | 2.2
Hold room | 100 | 74 | 1650 | 5 | 0.75 | 0.75 | 0.75 | 2.2 | 2.2
Hold room | 125 | 93 | 1650 | 5 | 0.75 | 0.75 | 0.75 | 2.2 | 2.2
Hold room | 150 | 111 | 1650 | 5 | 0.75 | 0.75 | 0.75 | 2.2 | 2.2
Hold room | 175 | 130 | 1650 | 5 | 0.75 | 0.75 | 0.75 | 2.2 | 2.2
Hold room | 200 | 148 | 1650 | 5 | 0.75 | 0.75 | 0.75 | 2.2 | 2.2
Hold room | 50 | 37 | 1800 | 5 | 0.75 | 0.75 | 0.75 | 2.4 | 2.4
Hold room | 75 | 56 | 1800 | 5 | 0.75 | 0.75 | 0.75 | 2.4 | 2.4
Hold room | 100 | 74 | 1800 | 5 | 0.75 | 0.75 | 0.75 | 2.4 | 2.4
Hold room | 125 | 93 | 1800 | 5 | 0.75 | 0.75 | 0.75 | 2.4 | 2.4
Hold room | 150 | 111 | 1800 | 5 | 0.75 | 0.75 | 0.75 | 2.4 | 2.4
Hold room | 175 | 130 | 1800 | 5 | 0.75 | 0.75 | 0.75 | 2.4 | 2.4
Hold room | 200 | 148 | 1800 | 5 | 0.75 | 0.75 | 0.75 | 2.4 | 2.4
Hold room | 50 | 37 | 2250 | 5 | 0.75 | 0.75 | 0.75 | 3 | 3
Hold room | 75 | 56 | 2250 | 5 | 0.75 | 0.75 | 0.75 | 3 | 3
Hold room | 100 | 74 | 2250 | 5 | 0.75 | 0.75 | 0.75 | 3 | 3
Hold room | 125 | 93 | 2250 | 5 | 0.75 | 0.75 | 0.75 | 3 | 3
Hold room | 150 | 111 | 2250 | 5 | 0.75 | 0.75 | 0.75 | 3 | 3
Hold room | 175 | 130 | 2250 | 5 | 0.75 | 0.75 | 0.75 | 3 | 3
Hold room | 200 | 148 | 2250 | 5 | 0.75 | 0.75 | 0.75 | 3 | 3
Hold room | 50 | 37 | 524 | 5 | 0.75 | 0.75 | 0.81 | 0.81 | 0.81
Hold room | 75 | 56 | 524 | 5 | 0.75 | 0.75 | 0.81 | 0.81 | 0.81
Hold room | 100 | 74 | 524 | 5 | 0.75 | 0.75 | 0.81 | 0.81 | 0.81
Hold room | 125 | 93 | 524 | 5 | 0.75 | 0.75 | 0.81 | 0.81 | 0.81
Hold room | 150 | 111 | 524 | 5 | 0.75 | 0.75 | 0.81 | 0.81 | 0.81
Hold room | 175 | 130 | 524 | 5 | 0.75 | 0.75 | 0.81 | 0.81 | 0.81
Hold room | 200 | 148 | 524 | 5 | 0.75 | 0.75 | 0.81 | 0.81 | 0.81
Hold room | 50 | 37 | 560 | 5 | 0.75 | 0.75 | 0.9 | 0.9 | 0.9
Hold room | 75 | 56 | 560 | 5 | 0.75 | 0.75 | 0.9 | 0.9 | 0.9
Hold room | 100 | 74 | 560 | 5 | 0.75 | 0.75 | 0.9 | 0.9 | 0.9
Hold room | 125 | 93 | 560 | 5 | 0.75 | 0.75 | 0.9 | 0.9 | 0.9
Hold room | 150 | 111 | 560 | 5 | 0.75 | 0.75 | 0.9 | 0.9 | 0.9
Hold room | 175 | 130 | 560 | 5 | 0.75 | 0.75 | 0.9 | 0.9 | 0.9
Hold room | 200 | 148 | 560 | 5 | 0.75 | 0.75 | 0.9 | 0.9 | 0.9
Hold room | 50 | 37 | 600 | 5 | 0.75 | 0.75 | 1 | 1 | 1
Hold room | 75 | 56 | 600 | 5 | 0.75 | 0.75 | 1 | 1 | 1
Hold room | 100 | 74 | 600 | 5 | 0.75 | 0.75 | 1 | 1 | 1
Hold room | 125 | 93 | 600 | 5 | 0.75 | 0.75 | 1 | 1 | 1
Hold room | 150 | 111 | 600 | 5 | 0.75 | 0.75 | 1 | 1 | 1
Hold room | 175 | 130 | 600 | 5 | 0.75 | 0.75 | 1 | 1 | 1
Hold room | 200 | 148 | 600 | 5 | 0.75 | 0.75 | 1 | 1 | 1
Hold room | 50 | 37 | 680 | 5 | 0.75 | 0.75 | 1.2 | 1.2 | 1.2
Hold room | 75 | 56 | 680 | 5 | 0.75 | 0.75 | 1.2 | 1.2 | 1.2
Hold room | 100 | 74 | 680 | 5 | 0.75 | 0.75 | 1.2 | 1.2 | 1.2
Hold room | 125 | 93 | 680 | 5 | 0.75 | 0.75 | 1.2 | 1.2 | 1.2
Hold room | 150 | 111 | 680 | 5 | 0.75 | 0.75 | 1.2 | 1.2 | 1.2
Hold room | 175 | 130 | 680 | 5 | 0.75 | 0.75 | 1.2 | 1.2 | 1.2
Hold room | 200 | 148 | 680 | 5 | 0.75 | 0.75 | 1.2 | 1.2 | 1.2
Hold room | 50 | 37 | 800 | 5 | 0.75 | 0.75 | 1.5 | 1.5 | 1.5
Hold room | 75 | 56 | 800 | 5 | 0.75 | 0.75 | 1.5 | 1.5 | 1.5
Hold room | 100 | 74 | 800 | 5 | 0.75 | 0.75 | 1.5 | 1.5 | 1.5
Hold room | 125 | 93 | 800 | 5 | 0.75 | 0.75 | 1.5 | 1.5 | 1.5
Hold room | 150 | 111 | 800 | 5 | 0.75 | 0.75 | 1.5 | 1.5 | 1.5
Hold room | 175 | 130 | 800 | 5 | 0.75 | 0.75 | 1.5 | 1.5 | 1.5
Hold room | 200 | 148 | 800 | 5 | 0.75 | 0.75 | 1.5 | 1.5 | 1.5
Hold room | 50 | 37 | 1500 | 5 | 0.75 | 0.75 | 2 | 2 | 2
Hold room | 75 | 56 | 1500 | 5 | 0.75 | 0.75 | 2 | 2 | 2
Hold room | 100 | 74 | 1500 | 5 | 0.75 | 0.75 | 2 | 2 | 2
Hold room | 125 | 93 | 1500 | 5 | 0.75 | 0.75 | 2 | 2 | 2
Hold room | 150 | 111 | 1500 | 5 | 0.75 | 0.75 | 2 | 2 | 2
Hold room | 175 | 130 | 1500 | 5 | 0.75 | 0.75 | 2 | 2 | 2
Hold room | 200 | 148 | 1500 | 5 | 0.75 | 0.75 | 2 | 2 | 2
Hold room | 50 | 37 | 1650 | 5 | 0.75 | 0.75 | 2.2 | 2.2 | 2.2
Hold room | 75 | 56 | 1650 | 5 | 0.75 | 0.75 | 2.2 | 2.2 | 2.2
Hold room | 100 | 74 | 1650 | 5 | 0.75 | 0.75 | 2.2 | 2.2 | 2.2
Hold room | 125 | 93 | 1650 | 5 | 0.75 | 0.75 | 2.2 | 2.2 | 2.2
Hold room | 150 | 111 | 1650 | 5 | 0.75 | 0.75 | 2.2 | 2.2 | 2.2
Hold room | 175 | 130 | 1650 | 5 | 0.75 | 0.75 | 2.2 | 2.2 | 2.2
Hold room | 200 | 148 | 1650 | 5 | 0.75 | 0.75 | 2.2 | 2.2 | 2.2
Hold room | 50 | 37 | 1800 | 5 | 0.75 | 0.75 | 2.4 | 2.4 | 2.4
Hold room | 75 | 56 | 1800 | 5 | 0.75 | 0.75 | 2.4 | 2.4 | 2.4
Hold room | 100 | 74 | 1800 | 5 | 0.75 | 0.75 | 2.4 | 2.4 | 2.4
Hold room | 125 | 93 | 1800 | 5 | 0.75 | 0.75 | 2.4 | 2.4 | 2.4
Hold room | 150 | 111 | 1800 | 5 | 0.75 | 0.75 | 2.4 | 2.4 | 2.4
Hold room | 175 | 130 | 1800 | 5 | 0.75 | 0.75 | 2.4 | 2.4 | 2.4
Hold room | 200 | 148 | 1800 | 5 | 0.75 | 0.75 | 2.4 | 2.4 | 2.4
Hold room | 50 | 37 | 2250 | 5 | 0.75 | 0.75 | 3 | 3 | 3
Hold room | 75 | 56 | 2250 | 5 | 0.75 | 0.75 | 3 | 3 | 3
Hold room | 100 | 74 | 2250 | 5 | 0.75 | 0.75 | 3 | 3 | 3
Hold room | 125 | 93 | 2250 | 5 | 0.75 | 0.75 | 3 | 3 | 3
Hold room | 150 | 111 | 2250 | 5 | 0.75 | 0.75 | 3 | 3 | 3
Hold room | 175 | 130 | 2250 | 5 | 0.75 | 0.75 | 3 | 3 | 3
Hold room | 200 | 148 | 2250 | 5 | 0.75 | 0.75 | 3 | 3 | 3
Hold room | 50 | 37 | 532 | 5 | 0.75 | 0.81 | 0.81 | 0.81 | 0.81
Hold room | 75 | 56 | 532 | 5 | 0.75 | 0.81 | 0.81 | 0.81 | 0.81
Hold room | 100 | 74 | 532 | 5 | 0.75 | 0.81 | 0.81 | 0.81 | 0.81
Hold room | 125 | 93 | 532 | 5 | 0.75 | 0.81 | 0.81 | 0.81 | 0.81
Hold room | 150 | 111 | 532 | 5 | 0.75 | 0.81 | 0.81 | 0.81 | 0.81
Hold room | 175 | 130 | 532 | 5 | 0.75 | 0.81 | 0.81 | 0.81 | 0.81
Hold room | 200 | 148 | 532 | 5 | 0.75 | 0.81 | 0.81 | 0.81 | 0.81
Hold room | 50 | 37 | 580 | 5 | 0.75 | 0.9 | 0.9 | 0.9 | 0.9
Hold room | 75 | 56 | 580 | 5 | 0.75 | 0.9 | 0.9 | 0.9 | 0.9
Hold room | 100 | 74 | 580 | 5 | 0.75 | 0.9 | 0.9 | 0.9 | 0.9
Hold room | 125 | 93 | 580 | 5 | 0.75 | 0.9 | 0.9 | 0.9 | 0.9
Hold room | 150 | 111 | 580 | 5 | 0.75 | 0.9 | 0.9 | 0.9 | 0.9
Hold room | 175 | 130 | 580 | 5 | 0.75 | 0.9 | 0.9 | 0.9 | 0.9
Hold room | 200 | 148 | 580 | 5 | 0.75 | 0.9 | 0.9 | 0.9 | 0.9
Hold room | 50 | 37 | 633 | 5 | 0.75 | 1 | 1 | 1 | 1
Hold room | 75 | 56 | 633 | 5 | 0.75 | 1 | 1 | 1 | 1
Hold room | 100 | 74 | 633 | 5 | 0.75 | 1 | 1 | 1 | 1
Hold room | 125 | 93 | 633 | 5 | 0.75 | 1 | 1 | 1 | 1
Hold room | 150 | 111 | 633 | 5 | 0.75 | 1 | 1 | 1 | 1
Hold room | 175 | 130 | 633 | 5 | 0.75 | 1 | 1 | 1 | 1
Hold room | 200 | 148 | 633 | 5 | 0.75 | 1 | 1 | 1 | 1
Hold room | 50 | 37 | 740 | 5 | 0.75 | 1.2 | 1.2 | 1.2 | 1.2
Hold room | 75 | 56 | 740 | 5 | 0.75 | 1.2 | 1.2 | 1.2 | 1.2
Hold room | 100 | 74 | 740 | 5 | 0.75 | 1.2 | 1.2 | 1.2 | 1.2
Hold room | 125 | 93 | 740 | 5 | 0.75 | 1.2 | 1.2 | 1.2 | 1.2
Hold room | 150 | 111 | 740 | 5 | 0.75 | 1.2 | 1.2 | 1.2 | 1.2
Hold room | 175 | 130 | 740 | 5 | 0.75 | 1.2 | 1.2 | 1.2 | 1.2
Hold room | 200 | 148 | 740 | 5 | 0.75 | 1.2 | 1.2 | 1.2 | 1.2
Hold room | 50 | 37 | 900 | 5 | 0.75 | 1.5 | 1.5 | 1.5 | 1.5
Hold room | 75 | 56 | 900 | 5 | 0.75 | 1.5 | 1.5 | 1.5 | 1.5
Hold room | 100 | 74 | 900 | 5 | 0.75 | 1.5 | 1.5 | 1.5 | 1.5
Hold room | 125 | 93 | 900 | 5 | 0.75 | 1.5 | 1.5 | 1.5 | 1.5
Hold room | 150 | 111 | 900 | 5 | 0.75 | 1.5 | 1.5 | 1.5 | 1.5
Hold room | 175 | 130 | 900 | 5 | 0.75 | 1.5 | 1.5 | 1.5 | 1.5
Hold room | 200 | 148 | 900 | 5 | 0.75 | 1.5 | 1.5 | 1.5 | 1.5
Hold room | 50 | 37 | 1500 | 5 | 0.75 | 2 | 2 | 2 | 2
Hold room | 75 | 56 | 1500 | 5 | 0.75 | 2 | 2 | 2 | 2
Hold room | 100 | 74 | 1500 | 5 | 0.75 | 2 | 2 | 2 | 2
Hold room | 125 | 93 | 1500 | 5 | 0.75 | 2 | 2 | 2 | 2
Hold room | 150 | 111 | 1500 | 5 | 0.75 | 2 | 2 | 2 | 2
Hold room | 175 | 130 | 1500 | 5 | 0.75 | 2 | 2 | 2 | 2
Hold room | 200 | 148 | 1500 | 5 | 0.75 | 2 | 2 | 2 | 2
Hold room | 50 | 37 | 1650 | 5 | 0.75 | 2.2 | 2.2 | 2.2 | 2.2
Hold room | 75 | 56 | 1650 | 5 | 0.75 | 2.2 | 2.2 | 2.2 | 2.2
Hold room | 100 | 74 | 1650 | 5 | 0.75 | 2.2 | 2.2 | 2.2 | 2.2
Hold room | 125 | 93 | 1650 | 5 | 0.75 | 2.2 | 2.2 | 2.2 | 2.2
Hold room | 150 | 111 | 1650 | 5 | 0.75 | 2.2 | 2.2 | 2.2 | 2.2
Hold room | 175 | 130 | 1650 | 5 | 0.75 | 2.2 | 2.2 | 2.2 | 2.2
Hold room | 200 | 148 | 1650 | 5 | 0.75 | 2.2 | 2.2 | 2.2 | 2.2
Hold room | 50 | 37 | 1800 | 5 | 0.75 | 2.4 | 2.4 | 2.4 | 2.4
Hold room | 75 | 56 | 1800 | 5 | 0.75 | 2.4 | 2.4 | 2.4 | 2.4
Hold room | 100 | 74 | 1800 | 5 | 0.75 | 2.4 | 2.4 | 2.4 | 2.4
Hold room | 125 | 93 | 1800 | 5 | 0.75 | 2.4 | 2.4 | 2.4 | 2.4
Hold room | 150 | 111 | 1800 | 5 | 0.75 | 2.4 | 2.4 | 2.4 | 2.4
Hold room | 175 | 130 | 1800 | 5 | 0.75 | 2.4 | 2.4 | 2.4 | 2.4
Hold room | 200 | 148 | 1800 | 5 | 0.75 | 2.4 | 2.4 | 2.4 | 2.4
Hold room | 50 | 37 | 2250 | 5 | 0.75 | 3 | 3 | 3 | 3
Hold room | 75 | 56 | 2250 | 5 | 0.75 | 3 | 3 | 3 | 3
Hold room | 100 | 74 | 2250 | 5 | 0.75 | 3 | 3 | 3 | 3
Hold room | 125 | 93 | 2250 | 5 | 0.75 | 3 | 3 | 3 | 3
Hold room | 150 | 111 | 2250 | 5 | 0.75 | 3 | 3 | 3 | 3
Hold room | 175 | 130 | 2250 | 5 | 0.75 | 3 | 3 | 3 | 3
Hold room | 200 | 148 | 2250 | 5 | 0.75 | 3 | 3 | 3 | 3
wait/circulate | 100 | 38 | 5 | 1 | 0.65 | 0 | 0 | 0 | 0
wait/circulate | 125 | 48 | 5 | 1 | 0.65 | 0 | 0 | 0 | 0
wait/circulate | 150 | 58 | 5 | 1 | 0.65 | 0 | 0 | 0 | 0
wait/circulate | 175 | 67 | 5 | 1 | 0.65 | 0 | 0 | 0 | 0
wait/circulate | 200 | 77 | 5 | 1 | 0.65 | 0 | 0 | 0 | 0
wait/circulate | 400 | 154 | 5 | 1 | 0.65 | 0 | 0 | 0 | 0
wait/circulate | 500 | 192 | 5 | 1 | 0.65 | 0 | 0 | 0 | 0
wait/circulate | 100 | 38 | 40 | 1 | 0.75 | 0 | 0 | 0 | 0
wait/circulate | 125 | 48 | 40 | 1 | 0.75 | 0 | 0 | 0 | 0
wait/circulate | 150 | 58 | 40 | 1 | 0.75 | 0 | 0 | 0 | 0
wait/circulate | 175 | 67 | 40 | 1 | 0.75 | 0 | 0 | 0 | 0
wait/circulate | 200 | 77 | 40 | 1 | 0.75 | 0 | 0 | 0 | 0
wait/circulate | 400 | 154 | 40 | 1 | 0.75 | 0 | 0 | 0 | 0
wait/circulate | 500 | 192 | 40 | 1 | 0.75 | 0 | 0 | 0 | 0
wait/circulate | 100 | 38 | 49 | 1 | 0.81 | 0 | 0 | 0 | 0
wait/circulate | 125 | 48 | 49 | 1 | 0.81 | 0 | 0 | 0 | 0
wait/circulate | 150 | 58 | 49 | 1 | 0.81 | 0 | 0 | 0 | 0
wait/circulate | 175 | 67 | 49 | 1 | 0.81 | 0 | 0 | 0 | 0
wait/circulate | 200 | 77 | 49 | 1 | 0.81 | 0 | 0 | 0 | 0
wait/circulate | 400 | 154 | 49 | 1 | 0.81 | 0 | 0 | 0 | 0
wait/circulate | 500 | 192 | 49 | 1 | 0.81 | 0 | 0 | 0 | 0
wait/circulate | 100 | 38 | 54 | 1 | 0.9 | 0 | 0 | 0 | 0
wait/circulate | 125 | 48 | 54 | 1 | 0.9 | 0 | 0 | 0 | 0
wait/circulate | 150 | 58 | 54 | 1 | 0.9 | 0 | 0 | 0 | 0
wait/circulate | 175 | 67 | 54 | 1 | 0.9 | 0 | 0 | 0 | 0
wait/circulate | 200 | 77 | 54 | 1 | 0.9 | 0 | 0 | 0 | 0
wait/circulate | 400 | 154 | 54 | 1 | 0.9 | 0 | 0 | 0 | 0
wait/circulate | 500 | 192 | 54 | 1 | 0.9 | 0 | 0 | 0 | 0
wait/circulate | 100 | 38 | 60 | 1 | 1 | 0 | 0 | 0 | 0
wait/circulate | 125 | 48 | 60 | 1 | 1 | 0 | 0 | 0 | 0
wait/circulate | 150 | 58 | 60 | 1 | 1 | 0 | 0 | 0 | 0
wait/circulate | 175 | 67 | 60 | 1 | 1 | 0 | 0 | 0 | 0
wait/circulate | 200 | 77 | 60 | 1 | 1 | 0 | 0 | 0 | 0
wait/circulate | 400 | 154 | 60 | 1 | 1 | 0 | 0 | 0 | 0
wait/circulate | 500 | 192 | 60 | 1 | 1 | 0 | 0 | 0 | 0
wait/circulate | 100 | 38 | 72 | 1 | 1.2 | 0 | 0 | 0 | 0
wait/circulate | 125 | 48 | 72 | 1 | 1.2 | 0 | 0 | 0 | 0
wait/circulate | 150 | 58 | 72 | 1 | 1.2 | 0 | 0 | 0 | 0
wait/circulate | 175 | 67 | 72 | 1 | 1.2 | 0 | 0 | 0 | 0
wait/circulate | 200 | 77 | 72 | 1 | 1.2 | 0 | 0 | 0 | 0
wait/circulate | 400 | 154 | 72 | 1 | 1.2 | 0 | 0 | 0 | 0
wait/circulate | 500 | 192 | 72 | 1 | 1.2 | 0 | 0 | 0 | 0
wait/circulate | 100 | 38 | 90 | 1 | 1.5 | 0 | 0 | 0 | 0
wait/circulate | 125 | 48 | 90 | 1 | 1.5 | 0 | 0 | 0 | 0
wait/circulate | 150 | 58 | 90 | 1 | 1.5 | 0 | 0 | 0 | 0
wait/circulate | 175 | 67 | 90 | 1 | 1.5 | 0 | 0 | 0 | 0
wait/circulate | 200 | 77 | 90 | 1 | 1.5 | 0 | 0 | 0 | 0
wait/circulate | 400 | 154 | 90 | 1 | 1.5 | 0 | 0 | 0 | 0
wait/circulate | 500 | 192 | 90 | 1 | 1.5 | 0 | 0 | 0 | 0
wait/circulate | 100 | 38 | 120 | 1 | 2 | 0 | 0 | 0 | 0
wait/circulate | 125 | 48 | 120 | 1 | 2 | 0 | 0 | 0 | 0
wait/circulate | 150 | 58 | 120 | 1 | 2 | 0 | 0 | 0 | 0
wait/circulate | 175 | 67 | 120 | 1 | 2 | 0 | 0 | 0 | 0
wait/circulate | 200 | 77 | 120 | 1 | 2 | 0 | 0 | 0 | 0
wait/circulate | 400 | 154 | 120 | 1 | 2 | 0 | 0 | 0 | 0
wait/circulate | 500 | 192 | 120 | 1 | 2 | 0 | 0 | 0 | 0
wait/circulate | 100 | 38 | 132 | 1 | 2.2 | 0 | 0 | 0 | 0
wait/circulate | 125 | 48 | 132 | 1 | 2.2 | 0 | 0 | 0 | 0
wait/circulate | 150 | 58 | 132 | 1 | 2.2 | 0 | 0 | 0 | 0
wait/circulate | 175 | 67 | 132 | 1 | 2.2 | 0 | 0 | 0 | 0
wait/circulate | 200 | 77 | 132 | 1 | 2.2 | 0 | 0 | 0 | 0
wait/circulate | 400 | 154 | 132 | 1 | 2.2 | 0 | 0 | 0 | 0
wait/circulate | 500 | 192 | 132 | 1 | 2.2 | 0 | 0 | 0 | 0
wait/circulate | 100 | 38 | 144 | 1 | 2.4 | 0 | 0 | 0 | 0
wait/circulate | 125 | 48 | 144 | 1 | 2.4 | 0 | 0 | 0 | 0
wait/circulate | 150 | 58 | 144 | 1 | 2.4 | 0 | 0 | 0 | 0
wait/circulate | 175 | 67 | 144 | 1 | 2.4 | 0 | 0 | 0 | 0
wait/circulate | 200 | 77 | 144 | 1 | 2.4 | 0 | 0 | 0 | 0
wait/circulate | 400 | 154 | 144 | 1 | 2.4 | 0 | 0 | 0 | 0
wait/circulate | 500 | 192 | 144 | 1 | 2.4 | 0 | 0 | 0 | 0
wait/circulate | 100 | 38 | 180 | 1 | 3 | 0 | 0 | 0 | 0
wait/circulate | 125 | 48 | 180 | 1 | 3 | 0 | 0 | 0 | 0
wait/circulate | 150 | 58 | 180 | 1 | 3 | 0 | 0 | 0 | 0
wait/circulate | 175 | 67 | 180 | 1 | 3 | 0 | 0 | 0 | 0
wait/circulate | 200 | 77 | 180 | 1 | 3 | 0 | 0 | 0 | 0
wait/circulate | 400 | 154 | 180 | 1 | 3 | 0 | 0 | 0 | 0
wait/circulate | 500 | 192 | 180 | 1 | 3 | 0 | 0 | 0 | 0
wait/circulate | 100 | 38 | 200 | 2 | 0.75 | 0.75 | 0 | 0 | 0
wait/circulate | 125 | 48 | 200 | 2 | 0.75 | 0.75 | 0 | 0 | 0
wait/circulate | 150 | 58 | 200 | 2 | 0.75 | 0.75 | 0 | 0 | 0
wait/circulate | 175 | 67 | 200 | 2 | 0.75 | 0.75 | 0 | 0 | 0
wait/circulate | 200 | 77 | 200 | 2 | 0.75 | 0.75 | 0 | 0 | 0
wait/circulate | 400 | 154 | 200 | 2 | 0.75 | 0.75 | 0 | 0 | 0
wait/circulate | 500 | 192 | 200 | 2 | 0.75 | 0.75 | 0 | 0 | 0
wait/circulate | 100 | 38 | 208 | 2 | 0.75 | 0.81 | 0 | 0 | 0
wait/circulate | 125 | 48 | 208 | 2 | 0.75 | 0.81 | 0 | 0 | 0
wait/circulate | 150 | 58 | 208 | 2 | 0.75 | 0.81 | 0 | 0 | 0
wait/circulate | 175 | 67 | 208 | 2 | 0.75 | 0.81 | 0 | 0 | 0
wait/circulate | 200 | 77 | 208 | 2 | 0.75 | 0.81 | 0 | 0 | 0
wait/circulate | 400 | 154 | 208 | 2 | 0.75 | 0.81 | 0 | 0 | 0
wait/circulate | 500 | 192 | 208 | 2 | 0.75 | 0.81 | 0 | 0 | 0
wait/circulate | 100 | 38 | 220 | 2 | 0.75 | 0.9 | 0 | 0 | 0
wait/circulate | 125 | 48 | 220 | 2 | 0.75 | 0.9 | 0 | 0 | 0
wait/circulate | 150 | 58 | 220 | 2 | 0.75 | 0.9 | 0 | 0 | 0
wait/circulate | 175 | 67 | 220 | 2 | 0.75 | 0.9 | 0 | 0 | 0
wait/circulate | 200 | 77 | 220 | 2 | 0.75 | 0.9 | 0 | 0 | 0
wait/circulate | 400 | 154 | 220 | 2 | 0.75 | 0.9 | 0 | 0 | 0
wait/circulate | 500 | 192 | 220 | 2 | 0.75 | 0.9 | 0 | 0 | 0
wait/circulate | 100 | 38 | 234 | 2 | 0.75 | 1 | 0 | 0 | 0
wait/circulate | 125 | 48 | 234 | 2 | 0.75 | 1 | 0 | 0 | 0
wait/circulate | 150 | 58 | 234 | 2 | 0.75 | 1 | 0 | 0 | 0
wait/circulate | 175 | 67 | 234 | 2 | 0.75 | 1 | 0 | 0 | 0
wait/circulate | 200 | 77 | 234 | 2 | 0.75 | 1 | 0 | 0 | 0
wait/circulate | 400 | 154 | 234 | 2 | 0.75 | 1 | 0 | 0 | 0
wait/circulate | 500 | 192 | 234 | 2 | 0.75 | 1 | 0 | 0 | 0
wait/circulate | 100 | 38 | 260 | 2 | 0.75 | 1.2 | 0 | 0 | 0
wait/circulate | 125 | 48 | 260 | 2 | 0.75 | 1.2 | 0 | 0 | 0
wait/circulate | 150 | 58 | 260 | 2 | 0.75 | 1.2 | 0 | 0 | 0
wait/circulate | 175 | 67 | 260 | 2 | 0.75 | 1.2 | 0 | 0 | 0
wait/circulate | 200 | 77 | 260 | 2 | 0.75 | 1.2 | 0 | 0 | 0
wait/circulate | 400 | 154 | 260 | 2 | 0.75 | 1.2 | 0 | 0 | 0
wait/circulate | 500 | 192 | 260 | 2 | 0.75 | 1.2 | 0 | 0 | 0
wait/circulate | 100 | 38 | 300 | 2 | 0.75 | 1.5 | 0 | 0 | 0
wait/circulate | 125 | 48 | 300 | 2 | 0.75 | 1.5 | 0 | 0 | 0
wait/circulate | 150 | 58 | 300 | 2 | 0.75 | 1.5 | 0 | 0 | 0
wait/circulate | 175 | 67 | 300 | 2 | 0.75 | 1.5 | 0 | 0 | 0
wait/circulate | 200 | 77 | 300 | 2 | 0.75 | 1.5 | 0 | 0 | 0
wait/circulate | 400 | 154 | 300 | 2 | 0.75 | 1.5 | 0 | 0 | 0
wait/circulate | 500 | 192 | 300 | 2 | 0.75 | 1.5 | 0 | 0 | 0
wait/circulate | 100 | 38 | 600 | 2 | 0.75 | 2 | 0 | 0 | 0
wait/circulate | 125 | 48 | 600 | 2 | 0.75 | 2 | 0 | 0 | 0
wait/circulate | 150 | 58 | 600 | 2 | 0.75 | 2 | 0 | 0 | 0
wait/circulate | 175 | 67 | 600 | 2 | 0.75 | 2 | 0 | 0 | 0
wait/circulate | 200 | 77 | 600 | 2 | 0.75 | 2 | 0 | 0 | 0
wait/circulate | 400 | 154 | 600 | 2 | 0.75 | 2 | 0 | 0 | 0
wait/circulate | 500 | 192 | 600 | 2 | 0.75 | 2 | 0 | 0 | 0
wait/circulate | 100 | 38 | 660 | 2 | 0.75 | 2.2 | 0 | 0 | 0
wait/circulate | 125 | 48 | 660 | 2 | 0.75 | 2.2 | 0 | 0 | 0
wait/circulate | 150 | 58 | 660 | 2 | 0.75 | 2.2 | 0 | 0 | 0
wait/circulate | 175 | 67 | 660 | 2 | 0.75 | 2.2 | 0 | 0 | 0
wait/circulate | 200 | 77 | 660 | 2 | 0.75 | 2.2 | 0 | 0 | 0
wait/circulate | 400 | 154 | 660 | 2 | 0.75 | 2.2 | 0 | 0 | 0
wait/circulate | 500 | 192 | 660 | 2 | 0.75 | 2.2 | 0 | 0 | 0
wait/circulate | 100 | 38 | 720 | 2 | 0.75 | 2.4 | 0 | 0 | 0
wait/circulate | 125 | 48 | 720 | 2 | 0.75 | 2.4 | 0 | 0 | 0
wait/circulate | 150 | 58 | 720 | 2 | 0.75 | 2.4 | 0 | 0 | 0
wait/circulate | 175 | 67 | 720 | 2 | 0.75 | 2.4 | 0 | 0 | 0
wait/circulate | 200 | 77 | 720 | 2 | 0.75 | 2.4 | 0 | 0 | 0
wait/circulate | 400 | 154 | 720 | 2 | 0.75 | 2.4 | 0 | 0 | 0
wait/circulate | 500 | 192 | 720 | 2 | 0.75 | 2.4 | 0 | 0 | 0
wait/circulate | 100 | 38 | 900 | 2 | 0.75 | 3 | 0 | 0 | 0
wait/circulate | 125 | 48 | 900 | 2 | 0.75 | 3 | 0 | 0 | 0
wait/circulate | 150 | 58 | 900 | 2 | 0.75 | 3 | 0 | 0 | 0
wait/circulate | 175 | 67 | 900 | 2 | 0.75 | 3 | 0 | 0 | 0
wait/circulate | 200 | 77 | 900 | 2 | 0.75 | 3 | 0 | 0 | 0
wait/circulate | 400 | 154 | 900 | 2 | 0.75 | 3 | 0 | 0 | 0
wait/circulate | 500 | 192 | 900 | 2 | 0.75 | 3 | 0 | 0 | 0
wait/circulate | 100 | 38 | 300 | 3 | 0.75 | 0.75 | 0.75 | 0 | 0
wait/circulate | 125 | 48 | 300 | 3 | 0.75 | 0.75 | 0.75 | 0 | 0
wait/circulate | 150 | 58 | 300 | 3 | 0.75 | 0.75 | 0.75 | 0 | 0
wait/circulate | 175 | 67 | 300 | 3 | 0.75 | 0.75 | 0.75 | 0 | 0
wait/circulate | 200 | 77 | 300 | 3 | 0.75 | 0.75 | 0.75 | 0 | 0
wait/circulate | 400 | 154 | 300 | 3 | 0.75 | 0.75 | 0.75 | 0 | 0
wait/circulate | 500 | 192 | 300 | 3 | 0.75 | 0.75 | 0.75 | 0 | 0
wait/circulate | 100 | 38 | 308 | 3 | 0.75 | 0.75 | 0.81 | 0 | 0
wait/circulate | 125 | 48 | 308 | 3 | 0.75 | 0.75 | 0.81 | 0 | 0
wait/circulate | 150 | 58 | 308 | 3 | 0.75 | 0.75 | 0.81 | 0 | 0
wait/circulate | 175 | 67 | 308 | 3 | 0.75 | 0.75 | 0.81 | 0 | 0
wait/circulate | 200 | 77 | 308 | 3 | 0.75 | 0.75 | 0.81 | 0 | 0
wait/circulate | 400 | 154 | 308 | 3 | 0.75 | 0.75 | 0.81 | 0 | 0
wait/circulate | 500 | 192 | 308 | 3 | 0.75 | 0.75 | 0.81 | 0 | 0
wait/circulate | 100 | 38 | 320 | 3 | 0.75 | 0.75 | 0.9 | 0 | 0
wait/circulate | 125 | 48 | 320 | 3 | 0.75 | 0.75 | 0.9 | 0 | 0
wait/circulate | 150 | 58 | 320 | 3 | 0.75 | 0.75 | 0.9 | 0 | 0
wait/circulate | 175 | 67 | 320 | 3 | 0.75 | 0.75 | 0.9 | 0 | 0
wait/circulate | 200 | 77 | 320 | 3 | 0.75 | 0.75 | 0.9 | 0 | 0
wait/circulate | 400 | 154 | 320 | 3 | 0.75 | 0.75 | 0.9 | 0 | 0
wait/circulate | 500 | 192 | 320 | 3 | 0.75 | 0.75 | 0.9 | 0 | 0
wait/circulate | 100 | 38 | 333 | 3 | 0.75 | 0.75 | 1 | 0 | 0
wait/circulate | 125 | 48 | 333 | 3 | 0.75 | 0.75 | 1 | 0 | 0
wait/circulate | 150 | 58 | 333 | 3 | 0.75 | 0.75 | 1 | 0 | 0
wait/circulate | 175 | 67 | 333 | 3 | 0.75 | 0.75 | 1 | 0 | 0
wait/circulate | 200 | 77 | 333 | 3 | 0.75 | 0.75 | 1 | 0 | 0
wait/circulate | 400 | 154 | 333 | 3 | 0.75 | 0.75 | 1 | 0 | 0
wait/circulate | 500 | 192 | 333 | 3 | 0.75 | 0.75 | 1 | 0 | 0
wait/circulate | 100 | 38 | 360 | 3 | 0.75 | 0.75 | 1.2 | 0 | 0
wait/circulate | 125 | 48 | 360 | 3 | 0.75 | 0.75 | 1.2 | 0 | 0
wait/circulate | 150 | 58 | 360 | 3 | 0.75 | 0.75 | 1.2 | 0 | 0
wait/circulate | 175 | 67 | 360 | 3 | 0.75 | 0.75 | 1.2 | 0 | 0
wait/circulate | 200 | 77 | 360 | 3 | 0.75 | 0.75 | 1.2 | 0 | 0
wait/circulate | 400 | 154 | 360 | 3 | 0.75 | 0.75 | 1.2 | 0 | 0
wait/circulate | 500 | 192 | 360 | 3 | 0.75 | 0.75 | 1.2 | 0 | 0
wait/circulate | 100 | 38 | 400 | 3 | 0.75 | 0.75 | 1.5 | 0 | 0
wait/circulate | 125 | 48 | 400 | 3 | 0.75 | 0.75 | 1.5 | 0 | 0
wait/circulate | 150 | 58 | 400 | 3 | 0.75 | 0.75 | 1.5 | 0 | 0
wait/circulate | 175 | 67 | 400 | 3 | 0.75 | 0.75 | 1.5 | 0 | 0
wait/circulate | 200 | 77 | 400 | 3 | 0.75 | 0.75 | 1.5 | 0 | 0
wait/circulate | 400 | 154 | 400 | 3 | 0.75 | 0.75 | 1.5 | 0 | 0
wait/circulate | 500 | 192 | 400 | 3 | 0.75 | 0.75 | 1.5 | 0 | 0
wait/circulate | 100 | 38 | 900 | 3 | 0.75 | 0.75 | 2 | 0 | 0
wait/circulate | 125 | 48 | 900 | 3 | 0.75 | 0.75 | 2 | 0 | 0
wait/circulate | 150 | 58 | 900 | 3 | 0.75 | 0.75 | 2 | 0 | 0
wait/circulate | 175 | 67 | 900 | 3 | 0.75 | 0.75 | 2 | 0 | 0
wait/circulate | 200 | 77 | 900 | 3 | 0.75 | 0.75 | 2 | 0 | 0
wait/circulate | 400 | 154 | 900 | 3 | 0.75 | 0.75 | 2 | 0 | 0
wait/circulate | 500 | 192 | 900 | 3 | 0.75 | 0.75 | 2 | 0 | 0
wait/circulate | 100 | 38 | 990 | 3 | 0.75 | 0.75 | 2.2 | 0 | 0
wait/circulate | 125 | 48 | 990 | 3 | 0.75 | 0.75 | 2.2 | 0 | 0
wait/circulate | 150 | 58 | 990 | 3 | 0.75 | 0.75 | 2.2 | 0 | 0
wait/circulate | 175 | 67 | 990 | 3 | 0.75 | 0.75 | 2.2 | 0 | 0
wait/circulate | 200 | 77 | 990 | 3 | 0.75 | 0.75 | 2.2 | 0 | 0
wait/circulate | 400 | 154 | 990 | 3 | 0.75 | 0.75 | 2.2 | 0 | 0
wait/circulate | 500 | 192 | 990 | 3 | 0.75 | 0.75 | 2.2 | 0 | 0
wait/circulate | 100 | 38 | 1080 | 3 | 0.75 | 0.75 | 2.4 | 0 | 0
wait/circulate | 125 | 48 | 1080 | 3 | 0.75 | 0.75 | 2.4 | 0 | 0
wait/circulate | 150 | 58 | 1080 | 3 | 0.75 | 0.75 | 2.4 | 0 | 0
wait/circulate | 175 | 67 | 1080 | 3 | 0.75 | 0.75 | 2.4 | 0 | 0
wait/circulate | 200 | 77 | 1080 | 3 | 0.75 | 0.75 | 2.4 | 0 | 0
wait/circulate | 400 | 154 | 1080 | 3 | 0.75 | 0.75 | 2.4 | 0 | 0
wait/circulate | 500 | 192 | 1080 | 3 | 0.75 | 0.75 | 2.4 | 0 | 0
wait/circulate | 100 | 38 | 1350 | 3 | 0.75 | 0.75 | 3 | 0 | 0
wait/circulate | 125 | 48 | 1350 | 3 | 0.75 | 0.75 | 3 | 0 | 0
wait/circulate | 150 | 58 | 1350 | 3 | 0.75 | 0.75 | 3 | 0 | 0
wait/circulate | 175 | 67 | 1350 | 3 | 0.75 | 0.75 | 3 | 0 | 0
wait/circulate | 200 | 77 | 1350 | 3 | 0.75 | 0.75 | 3 | 0 | 0
wait/circulate | 400 | 154 | 1350 | 3 | 0.75 | 0.75 | 3 | 0 | 0
wait/circulate | 500 | 192 | 1350 | 3 | 0.75 | 0.75 | 3 | 0 | 0
wait/circulate | 100 | 38 | 316 | 3 | 0.75 | 0.81 | 0.81 | 0 | 0
wait/circulate | 125 | 48 | 316 | 3 | 0.75 | 0.81 | 0.81 | 0 | 0
wait/circulate | 150 | 58 | 316 | 3 | 0.75 | 0.81 | 0.81 | 0 | 0
wait/circulate | 175 | 67 | 316 | 3 | 0.75 | 0.81 | 0.81 | 0 | 0
wait/circulate | 200 | 77 | 316 | 3 | 0.75 | 0.81 | 0.81 | 0 | 0
wait/circulate | 400 | 154 | 316 | 3 | 0.75 | 0.81 | 0.81 | 0 | 0
wait/circulate | 500 | 192 | 316 | 3 | 0.75 | 0.81 | 0.81 | 0 | 0
wait/circulate | 100 | 38 | 340 | 3 | 0.75 | 0.9 | 0.9 | 0 | 0
wait/circulate | 125 | 48 | 340 | 3 | 0.75 | 0.9 | 0.9 | 0 | 0
wait/circulate | 150 | 58 | 340 | 3 | 0.75 | 0.9 | 0.9 | 0 | 0
wait/circulate | 175 | 67 | 340 | 3 | 0.75 | 0.9 | 0.9 | 0 | 0
wait/circulate | 200 | 77 | 340 | 3 | 0.75 | 0.9 | 0.9 | 0 | 0
wait/circulate | 400 | 154 | 340 | 3 | 0.75 | 0.9 | 0.9 | 0 | 0
wait/circulate | 500 | 192 | 340 | 3 | 0.75 | 0.9 | 0.9 | 0 | 0
wait/circulate | 100 | 38 | 367 | 3 | 0.75 | 1 | 1 | 0 | 0
wait/circulate | 125 | 48 | 367 | 3 | 0.75 | 1 | 1 | 0 | 0
wait/circulate | 150 | 58 | 367 | 3 | 0.75 | 1 | 1 | 0 | 0
wait/circulate | 175 | 67 | 367 | 3 | 0.75 | 1 | 1 | 0 | 0
wait/circulate | 200 | 77 | 367 | 3 | 0.75 | 1 | 1 | 0 | 0
wait/circulate | 400 | 154 | 367 | 3 | 0.75 | 1 | 1 | 0 | 0
wait/circulate | 500 | 192 | 367 | 3 | 0.75 | 1 | 1 | 0 | 0
wait/circulate | 100 | 38 | 420 | 3 | 0.75 | 1.2 | 1.2 | 0 | 0
wait/circulate | 125 | 48 | 420 | 3 | 0.75 | 1.2 | 1.2 | 0 | 0
wait/circulate | 150 | 58 | 420 | 3 | 0.75 | 1.2 | 1.2 | 0 | 0
wait/circulate | 175 | 67 | 420 | 3 | 0.75 | 1.2 | 1.2 | 0 | 0
wait/circulate | 200 | 77 | 420 | 3 | 0.75 | 1.2 | 1.2 | 0 | 0
wait/circulate | 400 | 154 | 420 | 3 | 0.75 | 1.2 | 1.2 | 0 | 0
wait/circulate | 500 | 192 | 420 | 3 | 0.75 | 1.2 | 1.2 | 0 | 0
wait/circulate | 100 | 38 | 500 | 3 | 0.75 | 1.5 | 1.5 | 0 | 0
wait/circulate | 125 | 48 | 500 | 3 | 0.75 | 1.5 | 1.5 | 0 | 0
wait/circulate | 150 | 58 | 500 | 3 | 0.75 | 1.5 | 1.5 | 0 | 0
wait/circulate | 175 | 67 | 500 | 3 | 0.75 | 1.5 | 1.5 | 0 | 0
wait/circulate | 200 | 77 | 500 | 3 | 0.75 | 1.5 | 1.5 | 0 | 0
wait/circulate | 400 | 154 | 500 | 3 | 0.75 | 1.5 | 1.5 | 0 | 0
wait/circulate | 500 | 192 | 500 | 3 | 0.75 | 1.5 | 1.5 | 0 | 0
wait/circulate | 100 | 38 | 900 | 3 | 0.75 | 2 | 2 | 0 | 0
wait/circulate | 125 | 48 | 900 | 3 | 0.75 | 2 | 2 | 0 | 0
wait/circulate | 150 | 58 | 900 | 3 | 0.75 | 2 | 2 | 0 | 0
wait/circulate | 175 | 67 | 900 | 3 | 0.75 | 2 | 2 | 0 | 0
wait/circulate | 200 | 77 | 900 | 3 | 0.75 | 2 | 2 | 0 | 0
wait/circulate | 400 | 154 | 900 | 3 | 0.75 | 2 | 2 | 0 | 0
wait/circulate | 500 | 192 | 900 | 3 | 0.75 | 2 | 2 | 0 | 0
wait/circulate | 100 | 38 | 990 | 3 | 0.75 | 2.2 | 2.2 | 0 | 0
wait/circulate | 125 | 48 | 990 | 3 | 0.75 | 2.2 | 2.2 | 0 | 0
wait/circulate | 150 | 58 | 990 | 3 | 0.75 | 2.2 | 2.2 | 0 | 0
wait/circulate | 175 | 67 | 990 | 3 | 0.75 | 2.2 | 2.2 | 0 | 0
wait/circulate | 200 | 77 | 990 | 3 | 0.75 | 2.2 | 2.2 | 0 | 0
wait/circulate | 400 | 154 | 990 | 3 | 0.75 | 2.2 | 2.2 | 0 | 0
wait/circulate | 500 | 192 | 990 | 3 | 0.75 | 2.2 | 2.2 | 0 | 0
wait/circulate | 100 | 38 | 1080 | 3 | 0.75 | 2.4 | 2.4 | 0 | 0
wait/circulate | 125 | 48 | 1080 | 3 | 0.75 | 2.4 | 2.4 | 0 | 0
wait/circulate | 150 | 58 | 1080 | 3 | 0.75 | 2.4 | 2.4 | 0 | 0
wait/circulate | 175 | 67 | 1080 | 3 | 0.75 | 2.4 | 2.4 | 0 | 0
wait/circulate | 200 | 77 | 1080 | 3 | 0.75 | 2.4 | 2.4 | 0 | 0
wait/circulate | 400 | 154 | 1080 | 3 | 0.75 | 2.4 | 2.4 | 0 | 0
wait/circulate | 500 | 192 | 1080 | 3 | 0.75 | 2.4 | 2.4 | 0 | 0
wait/circulate | 100 | 38 | 1350 | 4 | 0.75 | 3 | 3 | 0 | 0
wait/circulate | 125 | 48 | 1350 | 4 | 0.75 | 3 | 3 | 0 | 0
wait/circulate | 150 | 58 | 1350 | 4 | 0.75 | 3 | 3 | 0 | 0
wait/circulate | 175 | 67 | 1350 | 4 | 0.75 | 3 | 3 | 0 | 0
wait/circulate | 200 | 77 | 1350 | 4 | 0.75 | 3 | 3 | 0 | 0
wait/circulate | 400 | 154 | 1350 | 4 | 0.75 | 3 | 3 | 0 | 0
wait/circulate | 500 | 192 | 1350 | 4 | 0.75 | 3 | 3 | 0 | 0
wait/circulate | 100 | 38 | 400 | 4 | 0.75 | 0.75 | 0.75 | 0.75 | 0
wait/circulate | 125 | 48 | 400 | 4 | 0.75 | 0.75 | 0.75 | 0.75 | 0
wait/circulate | 150 | 58 | 400 | 4 | 0.75 | 0.75 | 0.75 | 0.75 | 0
wait/circulate | 175 | 67 | 400 | 4 | 0.75 | 0.75 | 0.75 | 0.75 | 0
wait/circulate | 200 | 77 | 400 | 4 | 0.75 | 0.75 | 0.75 | 0.75 | 0
wait/circulate | 400 | 154 | 400 | 4 | 0.75 | 0.75 | 0.75 | 0.75 | 0
wait/circulate | 500 | 192 | 400 | 4 | 0.75 | 0.75 | 0.75 | 0.75 | 0
wait/circulate | 100 | 38 | 408 | 4 | 0.75 | 0.75 | 0.75 | 0.81 | 0
wait/circulate | 125 | 48 | 408 | 4 | 0.75 | 0.75 | 0.75 | 0.81 | 0
wait/circulate | 150 | 58 | 408 | 4 | 0.75 | 0.75 | 0.75 | 0.81 | 0
wait/circulate | 175 | 67 | 408 | 4 | 0.75 | 0.75 | 0.75 | 0.81 | 0
wait/circulate | 200 | 77 | 408 | 4 | 0.75 | 0.75 | 0.75 | 0.81 | 0
wait/circulate | 400 | 154 | 408 | 4 | 0.75 | 0.75 | 0.75 | 0.81 | 0
wait/circulate | 500 | 192 | 408 | 4 | 0.75 | 0.75 | 0.75 | 0.81 | 0
wait/circulate | 100 | 38 | 420 | 4 | 0.75 | 0.75 | 0.75 | 0.9 | 0
wait/circulate | 125 | 48 | 420 | 4 | 0.75 | 0.75 | 0.75 | 0.9 | 0
wait/circulate | 150 | 58 | 420 | 4 | 0.75 | 0.75 | 0.75 | 0.9 | 0
wait/circulate | 175 | 67 | 420 | 4 | 0.75 | 0.75 | 0.75 | 0.9 | 0
wait/circulate | 200 | 77 | 420 | 4 | 0.75 | 0.75 | 0.75 | 0.9 | 0
wait/circulate | 400 | 154 | 420 | 4 | 0.75 | 0.75 | 0.75 | 0.9 | 0
wait/circulate | 500 | 192 | 420 | 4 | 0.75 | 0.75 | 0.75 | 0.9 | 0
wait/circulate | 100 | 38 | 433 | 4 | 0.75 | 0.75 | 0.75 | 1 | 0
wait/circulate | 125 | 48 | 433 | 4 | 0.75 | 0.75 | 0.75 | 1 | 0
wait/circulate | 150 | 58 | 433 | 4 | 0.75 | 0.75 | 0.75 | 1 | 0
wait/circulate | 175 | 67 | 433 | 4 | 0.75 | 0.75 | 0.75 | 1 | 0
wait/circulate | 200 | 77 | 433 | 4 | 0.75 | 0.75 | 0.75 | 1 | 0
wait/circulate | 400 | 154 | 433 | 4 | 0.75 | 0.75 | 0.75 | 1 | 0
wait/circulate | 500 | 192 | 433 | 4 | 0.75 | 0.75 | 0.75 | 1 | 0
wait/circulate | 100 | 38 | 460 | 4 | 0.75 | 0.75 | 0.75 | 1.2 | 0
wait/circulate | 125 | 48 | 460 | 4 | 0.75 | 0.75 | 0.75 | 1.2 | 0
wait/circulate | 150 | 58 | 460 | 4 | 0.75 | 0.75 | 0.75 | 1.2 | 0
wait/circulate | 175 | 67 | 460 | 4 | 0.75 | 0.75 | 0.75 | 1.2 | 0
wait/circulate | 200 | 77 | 460 | 4 | 0.75 | 0.75 | 0.75 | 1.2 | 0
wait/circulate | 400 | 154 | 460 | 4 | 0.75 | 0.75 | 0.75 | 1.2 | 0
wait/circulate | 500 | 192 | 460 | 4 | 0.75 | 0.75 | 0.75 | 1.2 | 0
wait/circulate | 100 | 38 | 500 | 4 | 0.75 | 0.75 | 0.75 | 1.5 | 0
wait/circulate | 125 | 48 | 500 | 4 | 0.75 | 0.75 | 0.75 | 1.5 | 0
wait/circulate | 150 | 58 | 500 | 4 | 0.75 | 0.75 | 0.75 | 1.5 | 0
wait/circulate | 175 | 67 | 500 | 4 | 0.75 | 0.75 | 0.75 | 1.5 | 0
wait/circulate | 200 | 77 | 500 | 4 | 0.75 | 0.75 | 0.75 | 1.5 | 0
wait/circulate | 400 | 154 | 500 | 4 | 0.75 | 0.75 | 0.75 | 1.5 | 0
wait/circulate | 500 | 192 | 500 | 4 | 0.75 | 0.75 | 0.75 | 1.5 | 0
wait/circulate | 100 | 38 | 1200 | 4 | 0.75 | 0.75 | 0.75 | 2 | 0
wait/circulate | 125 | 48 | 1200 | 4 | 0.75 | 0.75 | 0.75 | 2 | 0
wait/circulate | 150 | 58 | 1200 | 4 | 0.75 | 0.75 | 0.75 | 2 | 0
wait/circulate | 175 | 67 | 1200 | 4 | 0.75 | 0.75 | 0.75 | 2 | 0
wait/circulate | 200 | 77 | 1200 | 4 | 0.75 | 0.75 | 0.75 | 2 | 0
wait/circulate | 400 | 154 | 1200 | 4 | 0.75 | 0.75 | 0.75 | 2 | 0
wait/circulate | 500 | 192 | 1200 | 4 | 0.75 | 0.75 | 0.75 | 2 | 0
wait/circulate | 100 | 38 | 1320 | 4 | 0.75 | 0.75 | 0.75 | 2.2 | 0
wait/circulate | 125 | 48 | 1320 | 4 | 0.75 | 0.75 | 0.75 | 2.2 | 0
wait/circulate | 150 | 58 | 1320 | 4 | 0.75 | 0.75 | 0.75 | 2.2 | 0
wait/circulate | 175 | 67 | 1320 | 4 | 0.75 | 0.75 | 0.75 | 2.2 | 0
wait/circulate | 200 | 77 | 1320 | 4 | 0.75 | 0.75 | 0.75 | 2.2 | 0
wait/circulate | 400 | 154 | 1320 | 4 | 0.75 | 0.75 | 0.75 | 2.2 | 0
wait/circulate | 500 | 192 | 1320 | 4 | 0.75 | 0.75 | 0.75 | 2.2 | 0
wait/circulate | 100 | 38 | 1440 | 4 | 0.75 | 0.75 | 0.75 | 2.4 | 0
wait/circulate | 125 | 48 | 1440 | 4 | 0.75 | 0.75 | 0.75 | 2.4 | 0
wait/circulate | 150 | 58 | 1440 | 4 | 0.75 | 0.75 | 0.75 | 2.4 | 0
wait/circulate | 175 | 67 | 1440 | 4 | 0.75 | 0.75 | 0.75 | 2.4 | 0
wait/circulate | 200 | 77 | 1440 | 4 | 0.75 | 0.75 | 0.75 | 2.4 | 0
wait/circulate | 400 | 154 | 1440 | 4 | 0.75 | 0.75 | 0.75 | 2.4 | 0
wait/circulate | 500 | 192 | 1440 | 4 | 0.75 | 0.75 | 0.75 | 2.4 | 0
wait/circulate | 100 | 38 | 1800 | 4 | 0.75 | 0.75 | 0.75 | 3 | 0
wait/circulate | 125 | 48 | 1800 | 4 | 0.75 | 0.75 | 0.75 | 3 | 0
wait/circulate | 150 | 58 | 1800 | 4 | 0.75 | 0.75 | 0.75 | 3 | 0
wait/circulate | 175 | 67 | 1800 | 4 | 0.75 | 0.75 | 0.75 | 3 | 0
wait/circulate | 200 | 77 | 1800 | 4 | 0.75 | 0.75 | 0.75 | 3 | 0
wait/circulate | 400 | 154 | 1800 | 4 | 0.75 | 0.75 | 0.75 | 3 | 0
wait/circulate | 500 | 192 | 1800 | 4 | 0.75 | 0.75 | 0.75 | 3 | 0
wait/circulate | 100 | 38 | 416 | 4 | 0.75 | 0.75 | 0.81 | 0.81 | 0
wait/circulate | 125 | 48 | 416 | 4 | 0.75 | 0.75 | 0.81 | 0.81 | 0
wait/circulate | 150 | 58 | 416 | 4 | 0.75 | 0.75 | 0.81 | 0.81 | 0
wait/circulate | 175 | 67 | 416 | 4 | 0.75 | 0.75 | 0.81 | 0.81 | 0
wait/circulate | 200 | 77 | 416 | 4 | 0.75 | 0.75 | 0.81 | 0.81 | 0
wait/circulate | 400 | 154 | 416 | 4 | 0.75 | 0.75 | 0.81 | 0.81 | 0
wait/circulate | 500 | 192 | 416 | 4 | 0.75 | 0.75 | 0.81 | 0.81 | 0
wait/circulate | 100 | 38 | 440 | 4 | 0.75 | 0.75 | 0.9 | 0.9 | 0
wait/circulate | 125 | 48 | 440 | 4 | 0.75 | 0.75 | 0.9 | 0.9 | 0
wait/circulate | 150 | 58 | 440 | 4 | 0.75 | 0.75 | 0.9 | 0.9 | 0
wait/circulate | 175 | 67 | 440 | 4 | 0.75 | 0.75 | 0.9 | 0.9 | 0
wait/circulate | 200 | 77 | 440 | 4 | 0.75 | 0.75 | 0.9 | 0.9 | 0
wait/circulate | 400 | 154 | 440 | 4 | 0.75 | 0.75 | 0.9 | 0.9 | 0
wait/circulate | 500 | 192 | 440 | 4 | 0.75 | 0.75 | 0.9 | 0.9 | 0
wait/circulate | 100 | 38 | 467 | 4 | 0.75 | 0.75 | 1 | 1 | 0
wait/circulate | 125 | 48 | 467 | 4 | 0.75 | 0.75 | 1 | 1 | 0
wait/circulate | 150 | 58 | 467 | 4 | 0.75 | 0.75 | 1 | 1 | 0
wait/circulate | 175 | 67 | 467 | 4 | 0.75 | 0.75 | 1 | 1 | 0
wait/circulate | 200 | 77 | 467 | 4 | 0.75 | 0.75 | 1 | 1 | 0
wait/circulate | 400 | 154 | 467 | 4 | 0.75 | 0.75 | 1 | 1 | 0
wait/circulate | 500 | 192 | 467 | 4 | 0.75 | 0.75 | 1 | 1 | 0
wait/circulate | 100 | 38 | 520 | 4 | 0.75 | 0.75 | 1.2 | 1.2 | 0
wait/circulate | 125 | 48 | 520 | 4 | 0.75 | 0.75 | 1.2 | 1.2 | 0
wait/circulate | 150 | 58 | 520 | 4 | 0.75 | 0.75 | 1.2 | 1.2 | 0
wait/circulate | 175 | 67 | 520 | 4 | 0.75 | 0.75 | 1.2 | 1.2 | 0
wait/circulate | 200 | 77 | 520 | 4 | 0.75 | 0.75 | 1.2 | 1.2 | 0
wait/circulate | 400 | 154 | 520 | 4 | 0.75 | 0.75 | 1.2 | 1.2 | 0
wait/circulate | 500 | 192 | 520 | 4 | 0.75 | 0.75 | 1.2 | 1.2 | 0
wait/circulate | 100 | 38 | 600 | 4 | 0.75 | 0.75 | 1.5 | 1.5 | 0
wait/circulate | 125 | 48 | 600 | 4 | 0.75 | 0.75 | 1.5 | 1.5 | 0
wait/circulate | 150 | 58 | 600 | 4 | 0.75 | 0.75 | 1.5 | 1.5 | 0
wait/circulate | 175 | 67 | 600 | 4 | 0.75 | 0.75 | 1.5 | 1.5 | 0
wait/circulate | 200 | 77 | 600 | 4 | 0.75 | 0.75 | 1.5 | 1.5 | 0
wait/circulate | 400 | 154 | 600 | 4 | 0.75 | 0.75 | 1.5 | 1.5 | 0
wait/circulate | 500 | 192 | 600 | 4 | 0.75 | 0.75 | 1.5 | 1.5 | 0
wait/circulate | 100 | 38 | 1200 | 4 | 0.75 | 0.75 | 2 | 2 | 0
wait/circulate | 125 | 48 | 1200 | 4 | 0.75 | 0.75 | 2 | 2 | 0
wait/circulate | 150 | 58 | 1200 | 4 | 0.75 | 0.75 | 2 | 2 | 0
wait/circulate | 175 | 67 | 1200 | 4 | 0.75 | 0.75 | 2 | 2 | 0
wait/circulate | 200 | 77 | 1200 | 4 | 0.75 | 0.75 | 2 | 2 | 0
wait/circulate | 400 | 154 | 1200 | 4 | 0.75 | 0.75 | 2 | 2 | 0
wait/circulate | 500 | 192 | 1200 | 4 | 0.75 | 0.75 | 2 | 2 | 0
wait/circulate | 100 | 38 | 1320 | 4 | 0.75 | 0.75 | 2.2 | 2.2 | 0
wait/circulate | 125 | 48 | 1320 | 4 | 0.75 | 0.75 | 2.2 | 2.2 | 0
wait/circulate | 150 | 58 | 1320 | 4 | 0.75 | 0.75 | 2.2 | 2.2 | 0
wait/circulate | 175 | 67 | 1320 | 4 | 0.75 | 0.75 | 2.2 | 2.2 | 0
wait/circulate | 200 | 77 | 1320 | 4 | 0.75 | 0.75 | 2.2 | 2.2 | 0
wait/circulate | 400 | 154 | 1320 | 4 | 0.75 | 0.75 | 2.2 | 2.2 | 0
wait/circulate | 500 | 192 | 1320 | 4 | 0.75 | 0.75 | 2.2 | 2.2 | 0
wait/circulate | 100 | 38 | 1440 | 4 | 0.75 | 0.75 | 2.4 | 2.4 | 0
wait/circulate | 125 | 48 | 1440 | 4 | 0.75 | 0.75 | 2.4 | 2.4 | 0
wait/circulate | 150 | 58 | 1440 | 4 | 0.75 | 0.75 | 2.4 | 2.4 | 0
wait/circulate | 175 | 67 | 1440 | 4 | 0.75 | 0.75 | 2.4 | 2.4 | 0
wait/circulate | 200 | 77 | 1440 | 4 | 0.75 | 0.75 | 2.4 | 2.4 | 0
wait/circulate | 400 | 154 | 1440 | 4 | 0.75 | 0.75 | 2.4 | 2.4 | 0
wait/circulate | 500 | 192 | 1440 | 4 | 0.75 | 0.75 | 2.4 | 2.4 | 0
wait/circulate | 100 | 38 | 1800 | 4 | 0.75 | 0.75 | 3 | 3 | 0
wait/circulate | 125 | 48 | 1800 | 4 | 0.75 | 0.75 | 3 | 3 | 0
wait/circulate | 150 | 58 | 1800 | 4 | 0.75 | 0.75 | 3 | 3 | 0
wait/circulate | 175 | 67 | 1800 | 4 | 0.75 | 0.75 | 3 | 3 | 0
wait/circulate | 200 | 77 | 1800 | 4 | 0.75 | 0.75 | 3 | 3 | 0
wait/circulate | 400 | 154 | 1800 | 4 | 0.75 | 0.75 | 3 | 3 | 0
wait/circulate | 500 | 192 | 1800 | 4 | 0.75 | 0.75 | 3 | 3 | 0
wait/circulate | 100 | 38 | 424 | 4 | 0.75 | 0.81 | 0.81 | 0.81 | 0
wait/circulate | 125 | 48 | 424 | 4 | 0.75 | 0.81 | 0.81 | 0.81 | 0
wait/circulate | 150 | 58 | 424 | 4 | 0.75 | 0.81 | 0.81 | 0.81 | 0
wait/circulate | 175 | 67 | 424 | 4 | 0.75 | 0.81 | 0.81 | 0.81 | 0
wait/circulate | 200 | 77 | 424 | 4 | 0.75 | 0.81 | 0.81 | 0.81 | 0
wait/circulate | 400 | 154 | 424 | 4 | 0.75 | 0.81 | 0.81 | 0.81 | 0
wait/circulate | 500 | 192 | 424 | 4 | 0.75 | 0.81 | 0.81 | 0.81 | 0
wait/circulate | 100 | 38 | 460 | 4 | 0.75 | 0.9 | 0.9 | 0.9 | 0
wait/circulate | 125 | 48 | 460 | 4 | 0.75 | 0.9 | 0.9 | 0.9 | 0
wait/circulate | 150 | 58 | 460 | 4 | 0.75 | 0.9 | 0.9 | 0.9 | 0
wait/circulate | 175 | 67 | 460 | 4 | 0.75 | 0.9 | 0.9 | 0.9 | 0
wait/circulate | 200 | 77 | 460 | 4 | 0.75 | 0.9 | 0.9 | 0.9 | 0
wait/circulate | 400 | 154 | 460 | 4 | 0.75 | 0.9 | 0.9 | 0.9 | 0
wait/circulate | 500 | 192 | 460 | 4 | 0.75 | 0.9 | 0.9 | 0.9 | 0
wait/circulate | 100 | 38 | 500 | 4 | 0.75 | 1 | 1 | 1 | 0
wait/circulate | 125 | 48 | 500 | 4 | 0.75 | 1 | 1 | 1 | 0
wait/circulate | 150 | 58 | 500 | 4 | 0.75 | 1 | 1 | 1 | 0
wait/circulate | 175 | 67 | 500 | 4 | 0.75 | 1 | 1 | 1 | 0
wait/circulate | 200 | 77 | 500 | 4 | 0.75 | 1 | 1 | 1 | 0
wait/circulate | 400 | 154 | 500 | 4 | 0.75 | 1 | 1 | 1 | 0
wait/circulate | 500 | 192 | 500 | 4 | 0.75 | 1 | 1 | 1 | 0
wait/circulate | 100 | 38 | 580 | 4 | 0.75 | 1.2 | 1.2 | 1.2 | 0
wait/circulate | 125 | 48 | 580 | 4 | 0.75 | 1.2 | 1.2 | 1.2 | 0
wait/circulate | 150 | 58 | 580 | 4 | 0.75 | 1.2 | 1.2 | 1.2 | 0
wait/circulate | 175 | 67 | 580 | 4 | 0.75 | 1.2 | 1.2 | 1.2 | 0
wait/circulate | 200 | 77 | 580 | 4 | 0.75 | 1.2 | 1.2 | 1.2 | 0
wait/circulate | 400 | 154 | 580 | 4 | 0.75 | 1.2 | 1.2 | 1.2 | 0
wait/circulate | 500 | 192 | 580 | 4 | 0.75 | 1.2 | 1.2 | 1.2 | 0
wait/circulate | 100 | 38 | 700 | 4 | 0.75 | 1.5 | 1.5 | 1.5 | 0
wait/circulate | 125 | 48 | 700 | 4 | 0.75 | 1.5 | 1.5 | 1.5 | 0
wait/circulate | 150 | 58 | 700 | 4 | 0.75 | 1.5 | 1.5 | 1.5 | 0
wait/circulate | 175 | 67 | 700 | 4 | 0.75 | 1.5 | 1.5 | 1.5 | 0
wait/circulate | 200 | 77 | 700 | 4 | 0.75 | 1.5 | 1.5 | 1.5 | 0
wait/circulate | 400 | 154 | 700 | 4 | 0.75 | 1.5 | 1.5 | 1.5 | 0
wait/circulate | 500 | 192 | 700 | 4 | 0.75 | 1.5 | 1.5 | 1.5 | 0
wait/circulate | 100 | 38 | 1200 | 4 | 0.75 | 2 | 2 | 2 | 0
wait/circulate | 125 | 48 | 1200 | 4 | 0.75 | 2 | 2 | 2 | 0
wait/circulate | 150 | 58 | 1200 | 4 | 0.75 | 2 | 2 | 2 | 0
wait/circulate | 175 | 67 | 1200 | 4 | 0.75 | 2 | 2 | 2 | 0
wait/circulate | 200 | 77 | 1200 | 4 | 0.75 | 2 | 2 | 2 | 0
wait/circulate | 400 | 154 | 1200 | 4 | 0.75 | 2 | 2 | 2 | 0
wait/circulate | 500 | 192 | 1200 | 4 | 0.75 | 2 | 2 | 2 | 0
wait/circulate | 100 | 38 | 1320 | 4 | 0.75 | 2.2 | 2.2 | 2.2 | 0
wait/circulate | 125 | 48 | 1320 | 4 | 0.75 | 2.2 | 2.2 | 2.2 | 0
wait/circulate | 150 | 58 | 1320 | 4 | 0.75 | 2.2 | 2.2 | 2.2 | 0
wait/circulate | 175 | 67 | 1320 | 4 | 0.75 | 2.2 | 2.2 | 2.2 | 0
wait/circulate | 200 | 77 | 1320 | 4 | 0.75 | 2.2 | 2.2 | 2.2 | 0
wait/circulate | 400 | 154 | 1320 | 4 | 0.75 | 2.2 | 2.2 | 2.2 | 0
wait/circulate | 500 | 192 | 1320 | 4 | 0.75 | 2.2 | 2.2 | 2.2 | 0
wait/circulate | 100 | 38 | 1440 | 4 | 0.75 | 2.4 | 2.4 | 2.4 | 0
wait/circulate | 125 | 48 | 1440 | 4 | 0.75 | 2.4 | 2.4 | 2.4 | 0
wait/circulate | 150 | 58 | 1440 | 4 | 0.75 | 2.4 | 2.4 | 2.4 | 0
wait/circulate | 175 | 67 | 1440 | 4 | 0.75 | 2.4 | 2.4 | 2.4 | 0
wait/circulate | 200 | 77 | 1440 | 4 | 0.75 | 2.4 | 2.4 | 2.4 | 0
wait/circulate | 400 | 154 | 1440 | 4 | 0.75 | 2.4 | 2.4 | 2.4 | 0
wait/circulate | 500 | 192 | 1440 | 4 | 0.75 | 2.4 | 2.4 | 2.4 | 0
wait/circulate | 100 | 38 | 1800 | 5 | 0.75 | 3 | 3 | 3 | 0
wait/circulate | 125 | 48 | 1800 | 5 | 0.75 | 3 | 3 | 3 | 0
wait/circulate | 150 | 58 | 1800 | 5 | 0.75 | 3 | 3 | 3 | 0
wait/circulate | 175 | 67 | 1800 | 5 | 0.75 | 3 | 3 | 3 | 0
wait/circulate | 200 | 77 | 1800 | 5 | 0.75 | 3 | 3 | 3 | 0
wait/circulate | 400 | 154 | 1800 | 5 | 0.75 | 3 | 3 | 3 | 0
wait/circulate | 500 | 192 | 1800 | 5 | 0.75 | 3 | 3 | 3 | 0
wait/circulate | 100 | 38 | 500 | 5 | 0.75 | 0.75 | 0.75 | 0.75 | 0.75
wait/circulate | 125 | 48 | 500 | 5 | 0.75 | 0.75 | 0.75 | 0.75 | 0.75
wait/circulate | 150 | 58 | 500 | 5 | 0.75 | 0.75 | 0.75 | 0.75 | 0.75
wait/circulate | 175 | 67 | 500 | 5 | 0.75 | 0.75 | 0.75 | 0.75 | 0.75
wait/circulate | 200 | 77 | 500 | 5 | 0.75 | 0.75 | 0.75 | 0.75 | 0.75
wait/circulate | 400 | 154 | 500 | 5 | 0.75 | 0.75 | 0.75 | 0.75 | 0.75
wait/circulate | 500 | 192 | 500 | 5 | 0.75 | 0.75 | 0.75 | 0.75 | 0.75
wait/circulate | 100 | 38 | 508 | 5 | 0.75 | 0.75 | 0.75 | 0.75 | 0.81
wait/circulate | 125 | 48 | 508 | 5 | 0.75 | 0.75 | 0.75 | 0.75 | 0.81
wait/circulate | 150 | 58 | 508 | 5 | 0.75 | 0.75 | 0.75 | 0.75 | 0.81
wait/circulate | 175 | 67 | 508 | 5 | 0.75 | 0.75 | 0.75 | 0.75 | 0.81
wait/circulate | 200 | 77 | 508 | 5 | 0.75 | 0.75 | 0.75 | 0.75 | 0.81
wait/circulate | 400 | 154 | 508 | 5 | 0.75 | 0.75 | 0.75 | 0.75 | 0.81
wait/circulate | 500 | 192 | 508 | 5 | 0.75 | 0.75 | 0.75 | 0.75 | 0.81
wait/circulate | 100 | 38 | 520 | 5 | 0.75 | 0.75 | 0.75 | 0.75 | 0.9
wait/circulate | 125 | 48 | 520 | 5 | 0.75 | 0.75 | 0.75 | 0.75 | 0.9
wait/circulate | 150 | 58 | 520 | 5 | 0.75 | 0.75 | 0.75 | 0.75 | 0.9
wait/circulate | 175 | 67 | 520 | 5 | 0.75 | 0.75 | 0.75 | 0.75 | 0.9
wait/circulate | 200 | 77 | 520 | 5 | 0.75 | 0.75 | 0.75 | 0.75 | 0.9
wait/circulate | 400 | 154 | 520 | 5 | 0.75 | 0.75 | 0.75 | 0.75 | 0.9
wait/circulate | 500 | 192 | 520 | 5 | 0.75 | 0.75 | 0.75 | 0.75 | 0.9
wait/circulate | 100 | 38 | 533 | 5 | 0.75 | 0.75 | 0.75 | 0.75 | 1
wait/circulate | 125 | 48 | 533 | 5 | 0.75 | 0.75 | 0.75 | 0.75 | 1
wait/circulate | 150 | 58 | 533 | 5 | 0.75 | 0.75 | 0.75 | 0.75 | 1
wait/circulate | 175 | 67 | 533 | 5 | 0.75 | 0.75 | 0.75 | 0.75 | 1
wait/circulate | 200 | 77 | 533 | 5 | 0.75 | 0.75 | 0.75 | 0.75 | 1
wait/circulate | 400 | 154 | 533 | 5 | 0.75 | 0.75 | 0.75 | 0.75 | 1
wait/circulate | 500 | 192 | 533 | 5 | 0.75 | 0.75 | 0.75 | 0.75 | 1
wait/circulate | 100 | 38 | 560 | 5 | 0.75 | 0.75 | 0.75 | 0.75 | 1.2
wait/circulate | 125 | 48 | 560 | 5 | 0.75 | 0.75 | 0.75 | 0.75 | 1.2
wait/circulate | 150 | 58 | 560 | 5 | 0.75 | 0.75 | 0.75 | 0.75 | 1.2
wait/circulate | 175 | 67 | 560 | 5 | 0.75 | 0.75 | 0.75 | 0.75 | 1.2
wait/circulate | 200 | 77 | 560 | 5 | 0.75 | 0.75 | 0.75 | 0.75 | 1.2
wait/circulate | 400 | 154 | 560 | 5 | 0.75 | 0.75 | 0.75 | 0.75 | 1.2
wait/circulate | 500 | 192 | 560 | 5 | 0.75 | 0.75 | 0.75 | 0.75 | 1.2
wait/circulate | 100 | 38 | 600 | 5 | 0.75 | 0.75 | 0.75 | 0.75 | 1.5
wait/circulate | 125 | 48 | 600 | 5 | 0.75 | 0.75 | 0.75 | 0.75 | 1.5
wait/circulate | 150 | 58 | 600 | 5 | 0.75 | 0.75 | 0.75 | 0.75 | 1.5
wait/circulate | 175 | 67 | 600 | 5 | 0.75 | 0.75 | 0.75 | 0.75 | 1.5
wait/circulate | 200 | 77 | 600 | 5 | 0.75 | 0.75 | 0.75 | 0.75 | 1.5
wait/circulate | 400 | 154 | 600 | 5 | 0.75 | 0.75 | 0.75 | 0.75 | 1.5
wait/circulate | 500 | 192 | 600 | 5 | 0.75 | 0.75 | 0.75 | 0.75 | 1.5
wait/circulate | 100 | 38 | 1500 | 5 | 0.75 | 0.75 | 0.75 | 0.75 | 2
wait/circulate | 125 | 48 | 1500 | 5 | 0.75 | 0.75 | 0.75 | 0.75 | 2
wait/circulate | 150 | 58 | 1500 | 5 | 0.75 | 0.75 | 0.75 | 0.75 | 2
wait/circulate | 175 | 67 | 1500 | 5 | 0.75 | 0.75 | 0.75 | 0.75 | 2
wait/circulate | 200 | 77 | 1500 | 5 | 0.75 | 0.75 | 0.75 | 0.75 | 2
wait/circulate | 400 | 154 | 1500 | 5 | 0.75 | 0.75 | 0.75 | 0.75 | 2
wait/circulate | 500 | 192 | 1500 | 5 | 0.75 | 0.75 | 0.75 | 0.75 | 2
wait/circulate | 100 | 38 | 1650 | 5 | 0.75 | 0.75 | 0.75 | 0.75 | 2.2
wait/circulate | 125 | 48 | 1650 | 5 | 0.75 | 0.75 | 0.75 | 0.75 | 2.2
wait/circulate | 150 | 58 | 1650 | 5 | 0.75 | 0.75 | 0.75 | 0.75 | 2.2
wait/circulate | 175 | 67 | 1650 | 5 | 0.75 | 0.75 | 0.75 | 0.75 | 2.2
wait/circulate | 200 | 77 | 1650 | 5 | 0.75 | 0.75 | 0.75 | 0.75 | 2.2
wait/circulate | 400 | 154 | 1650 | 5 | 0.75 | 0.75 | 0.75 | 0.75 | 2.2
wait/circulate | 500 | 192 | 1650 | 5 | 0.75 | 0.75 | 0.75 | 0.75 | 2.2
wait/circulate | 100 | 38 | 1800 | 5 | 0.75 | 0.75 | 0.75 | 0.75 | 2.4
wait/circulate | 125 | 48 | 1800 | 5 | 0.75 | 0.75 | 0.75 | 0.75 | 2.4
wait/circulate | 150 | 58 | 1800 | 5 | 0.75 | 0.75 | 0.75 | 0.75 | 2.4
wait/circulate | 175 | 67 | 1800 | 5 | 0.75 | 0.75 | 0.75 | 0.75 | 2.4
wait/circulate | 200 | 77 | 1800 | 5 | 0.75 | 0.75 | 0.75 | 0.75 | 2.4
wait/circulate | 400 | 154 | 1800 | 5 | 0.75 | 0.75 | 0.75 | 0.75 | 2.4
wait/circulate | 500 | 192 | 1800 | 5 | 0.75 | 0.75 | 0.75 | 0.75 | 2.4
wait/circulate | 100 | 38 | 2250 | 5 | 0.75 | 0.75 | 0.75 | 0.75 | 3
wait/circulate | 125 | 48 | 2250 | 5 | 0.75 | 0.75 | 0.75 | 0.75 | 3
wait/circulate | 150 | 58 | 2250 | 5 | 0.75 | 0.75 | 0.75 | 0.75 | 3
wait/circulate | 175 | 67 | 2250 | 5 | 0.75 | 0.75 | 0.75 | 0.75 | 3
wait/circulate | 200 | 77 | 2250 | 5 | 0.75 | 0.75 | 0.75 | 0.75 | 3
wait/circulate | 400 | 154 | 2250 | 5 | 0.75 | 0.75 | 0.75 | 0.75 | 3
wait/circulate | 500 | 192 | 2250 | 5 | 0.75 | 0.75 | 0.75 | 0.75 | 3
wait/circulate | 100 | 38 | 516 | 5 | 0.75 | 0.75 | 0.75 | 0.81 | 0.81
wait/circulate | 125 | 48 | 516 | 5 | 0.75 | 0.75 | 0.75 | 0.81 | 0.81
wait/circulate | 150 | 58 | 516 | 5 | 0.75 | 0.75 | 0.75 | 0.81 | 0.81
wait/circulate | 175 | 67 | 516 | 5 | 0.75 | 0.75 | 0.75 | 0.81 | 0.81
wait/circulate | 200 | 77 | 516 | 5 | 0.75 | 0.75 | 0.75 | 0.81 | 0.81
wait/circulate | 400 | 154 | 516 | 5 | 0.75 | 0.75 | 0.75 | 0.81 | 0.81
wait/circulate | 500 | 192 | 516 | 5 | 0.75 | 0.75 | 0.75 | 0.81 | 0.81
wait/circulate | 100 | 38 | 540 | 5 | 0.75 | 0.75 | 0.75 | 0.9 | 0.9
wait/circulate | 125 | 48 | 540 | 5 | 0.75 | 0.75 | 0.75 | 0.9 | 0.9
wait/circulate | 150 | 58 | 540 | 5 | 0.75 | 0.75 | 0.75 | 0.9 | 0.9
wait/circulate | 175 | 67 | 540 | 5 | 0.75 | 0.75 | 0.75 | 0.9 | 0.9
wait/circulate | 200 | 77 | 540 | 5 | 0.75 | 0.75 | 0.75 | 0.9 | 0.9
wait/circulate | 400 | 154 | 540 | 5 | 0.75 | 0.75 | 0.75 | 0.9 | 0.9
wait/circulate | 500 | 192 | 540 | 5 | 0.75 | 0.75 | 0.75 | 0.9 | 0.9
wait/circulate | 100 | 38 | 567 | 5 | 0.75 | 0.75 | 0.75 | 1 | 1
wait/circulate | 125 | 48 | 567 | 5 | 0.75 | 0.75 | 0.75 | 1 | 1
wait/circulate | 150 | 58 | 567 | 5 | 0.75 | 0.75 | 0.75 | 1 | 1
wait/circulate | 175 | 67 | 567 | 5 | 0.75 | 0.75 | 0.75 | 1 | 1
wait/circulate | 200 | 77 | 567 | 5 | 0.75 | 0.75 | 0.75 | 1 | 1
wait/circulate | 400 | 154 | 567 | 5 | 0.75 | 0.75 | 0.75 | 1 | 1
wait/circulate | 500 | 192 | 567 | 5 | 0.75 | 0.75 | 0.75 | 1 | 1
wait/circulate | 100 | 38 | 620 | 5 | 0.75 | 0.75 | 0.75 | 1.2 | 1.2
wait/circulate | 125 | 48 | 620 | 5 | 0.75 | 0.75 | 0.75 | 1.2 | 1.2
wait/circulate | 150 | 58 | 620 | 5 | 0.75 | 0.75 | 0.75 | 1.2 | 1.2
wait/circulate | 175 | 67 | 620 | 5 | 0.75 | 0.75 | 0.75 | 1.2 | 1.2
wait/circulate | 200 | 77 | 620 | 5 | 0.75 | 0.75 | 0.75 | 1.2 | 1.2
wait/circulate | 400 | 154 | 620 | 5 | 0.75 | 0.75 | 0.75 | 1.2 | 1.2
wait/circulate | 500 | 192 | 620 | 5 | 0.75 | 0.75 | 0.75 | 1.2 | 1.2
wait/circulate | 100 | 38 | 700 | 5 | 0.75 | 0.75 | 0.75 | 1.5 | 1.5
wait/circulate | 125 | 48 | 700 | 5 | 0.75 | 0.75 | 0.75 | 1.5 | 1.5
wait/circulate | 150 | 58 | 700 | 5 | 0.75 | 0.75 | 0.75 | 1.5 | 1.5
wait/circulate | 175 | 67 | 700 | 5 | 0.75 | 0.75 | 0.75 | 1.5 | 1.5
wait/circulate | 200 | 77 | 700 | 5 | 0.75 | 0.75 | 0.75 | 1.5 | 1.5
wait/circulate | 400 | 154 | 700 | 5 | 0.75 | 0.75 | 0.75 | 1.5 | 1.5
wait/circulate | 500 | 192 | 700 | 5 | 0.75 | 0.75 | 0.75 | 1.5 | 1.5
wait/circulate | 100 | 38 | 1500 | 5 | 0.75 | 0.75 | 0.75 | 2 | 2
wait/circulate | 125 | 48 | 1500 | 5 | 0.75 | 0.75 | 0.75 | 2 | 2
wait/circulate | 150 | 58 | 1500 | 5 | 0.75 | 0.75 | 0.75 | 2 | 2
wait/circulate | 175 | 67 | 1500 | 5 | 0.75 | 0.75 | 0.75 | 2 | 2
wait/circulate | 200 | 77 | 1500 | 5 | 0.75 | 0.75 | 0.75 | 2 | 2
wait/circulate | 400 | 154 | 1500 | 5 | 0.75 | 0.75 | 0.75 | 2 | 2
wait/circulate | 500 | 192 | 1500 | 5 | 0.75 | 0.75 | 0.75 | 2 | 2
wait/circulate | 100 | 38 | 1650 | 5 | 0.75 | 0.75 | 0.75 | 2.2 | 2.2
wait/circulate | 125 | 48 | 1650 | 5 | 0.75 | 0.75 | 0.75 | 2.2 | 2.2
wait/circulate | 150 | 58 | 1650 | 5 | 0.75 | 0.75 | 0.75 | 2.2 | 2.2
wait/circulate | 175 | 67 | 1650 | 5 | 0.75 | 0.75 | 0.75 | 2.2 | 2.2
wait/circulate | 200 | 77 | 1650 | 5 | 0.75 | 0.75 | 0.75 | 2.2 | 2.2
wait/circulate | 400 | 154 | 1650 | 5 | 0.75 | 0.75 | 0.75 | 2.2 | 2.2
wait/circulate | 500 | 192 | 1650 | 5 | 0.75 | 0.75 | 0.75 | 2.2 | 2.2
wait/circulate | 100 | 38 | 1800 | 5 | 0.75 | 0.75 | 0.75 | 2.4 | 2.4
wait/circulate | 125 | 48 | 1800 | 5 | 0.75 | 0.75 | 0.75 | 2.4 | 2.4
wait/circulate | 150 | 58 | 1800 | 5 | 0.75 | 0.75 | 0.75 | 2.4 | 2.4
wait/circulate | 175 | 67 | 1800 | 5 | 0.75 | 0.75 | 0.75 | 2.4 | 2.4
wait/circulate | 200 | 77 | 1800 | 5 | 0.75 | 0.75 | 0.75 | 2.4 | 2.4
wait/circulate | 400 | 154 | 1800 | 5 | 0.75 | 0.75 | 0.75 | 2.4 | 2.4
wait/circulate | 500 | 192 | 1800 | 5 | 0.75 | 0.75 | 0.75 | 2.4 | 2.4
wait/circulate | 100 | 38 | 2250 | 5 | 0.75 | 0.75 | 0.75 | 3 | 3
wait/circulate | 125 | 48 | 2250 | 5 | 0.75 | 0.75 | 0.75 | 3 | 3
wait/circulate | 150 | 58 | 2250 | 5 | 0.75 | 0.75 | 0.75 | 3 | 3
wait/circulate | 175 | 67 | 2250 | 5 | 0.75 | 0.75 | 0.75 | 3 | 3
wait/circulate | 200 | 77 | 2250 | 5 | 0.75 | 0.75 | 0.75 | 3 | 3
wait/circulate | 400 | 154 | 2250 | 5 | 0.75 | 0.75 | 0.75 | 3 | 3
wait/circulate | 500 | 192 | 2250 | 5 | 0.75 | 0.75 | 0.75 | 3 | 3
wait/circulate | 100 | 38 | 524 | 5 | 0.75 | 0.75 | 0.81 | 0.81 | 0.81
wait/circulate | 125 | 48 | 524 | 5 | 0.75 | 0.75 | 0.81 | 0.81 | 0.81
wait/circulate | 150 | 58 | 524 | 5 | 0.75 | 0.75 | 0.81 | 0.81 | 0.81
wait/circulate | 175 | 67 | 524 | 5 | 0.75 | 0.75 | 0.81 | 0.81 | 0.81
wait/circulate | 200 | 77 | 524 | 5 | 0.75 | 0.75 | 0.81 | 0.81 | 0.81
wait/circulate | 400 | 154 | 524 | 5 | 0.75 | 0.75 | 0.81 | 0.81 | 0.81
wait/circulate | 500 | 192 | 524 | 5 | 0.75 | 0.75 | 0.81 | 0.81 | 0.81
wait/circulate | 100 | 38 | 560 | 5 | 0.75 | 0.75 | 0.9 | 0.9 | 0.9
wait/circulate | 125 | 48 | 560 | 5 | 0.75 | 0.75 | 0.9 | 0.9 | 0.9
wait/circulate | 150 | 58 | 560 | 5 | 0.75 | 0.75 | 0.9 | 0.9 | 0.9
wait/circulate | 175 | 67 | 560 | 5 | 0.75 | 0.75 | 0.9 | 0.9 | 0.9
wait/circulate | 200 | 77 | 560 | 5 | 0.75 | 0.75 | 0.9 | 0.9 | 0.9
wait/circulate | 400 | 154 | 560 | 5 | 0.75 | 0.75 | 0.9 | 0.9 | 0.9
wait/circulate | 500 | 192 | 560 | 5 | 0.75 | 0.75 | 0.9 | 0.9 | 0.9
wait/circulate | 100 | 38 | 600 | 5 | 0.75 | 0.75 | 1 | 1 | 1
wait/circulate | 125 | 48 | 600 | 5 | 0.75 | 0.75 | 1 | 1 | 1
wait/circulate | 150 | 58 | 600 | 5 | 0.75 | 0.75 | 1 | 1 | 1
wait/circulate | 175 | 67 | 600 | 5 | 0.75 | 0.75 | 1 | 1 | 1
wait/circulate | 200 | 77 | 600 | 5 | 0.75 | 0.75 | 1 | 1 | 1
wait/circulate | 400 | 154 | 600 | 5 | 0.75 | 0.75 | 1 | 1 | 1
wait/circulate | 500 | 192 | 600 | 5 | 0.75 | 0.75 | 1 | 1 | 1
wait/circulate | 100 | 38 | 680 | 5 | 0.75 | 0.75 | 1.2 | 1.2 | 1.2
wait/circulate | 125 | 48 | 680 | 5 | 0.75 | 0.75 | 1.2 | 1.2 | 1.2
wait/circulate | 150 | 58 | 680 | 5 | 0.75 | 0.75 | 1.2 | 1.2 | 1.2
wait/circulate | 175 | 67 | 680 | 5 | 0.75 | 0.75 | 1.2 | 1.2 | 1.2
wait/circulate | 200 | 77 | 680 | 5 | 0.75 | 0.75 | 1.2 | 1.2 | 1.2
wait/circulate | 400 | 154 | 680 | 5 | 0.75 | 0.75 | 1.2 | 1.2 | 1.2
wait/circulate | 500 | 192 | 680 | 5 | 0.75 | 0.75 | 1.2 | 1.2 | 1.2
wait/circulate | 100 | 38 | 800 | 5 | 0.75 | 0.75 | 1.5 | 1.5 | 1.5
wait/circulate | 125 | 48 | 800 | 5 | 0.75 | 0.75 | 1.5 | 1.5 | 1.5
wait/circulate | 150 | 58 | 800 | 5 | 0.75 | 0.75 | 1.5 | 1.5 | 1.5
wait/circulate | 175 | 67 | 800 | 5 | 0.75 | 0.75 | 1.5 | 1.5 | 1.5
wait/circulate | 200 | 77 | 800 | 5 | 0.75 | 0.75 | 1.5 | 1.5 | 1.5
wait/circulate | 400 | 154 | 800 | 5 | 0.75 | 0.75 | 1.5 | 1.5 | 1.5
wait/circulate | 500 | 192 | 800 | 5 | 0.75 | 0.75 | 1.5 | 1.5 | 1.5
wait/circulate | 100 | 38 | 1500 | 5 | 0.75 | 0.75 | 2 | 2 | 2
wait/circulate | 125 | 48 | 1500 | 5 | 0.75 | 0.75 | 2 | 2 | 2
wait/circulate | 150 | 58 | 1500 | 5 | 0.75 | 0.75 | 2 | 2 | 2
wait/circulate | 175 | 67 | 1500 | 5 | 0.75 | 0.75 | 2 | 2 | 2
wait/circulate | 200 | 77 | 1500 | 5 | 0.75 | 0.75 | 2 | 2 | 2
wait/circulate | 400 | 154 | 1500 | 5 | 0.75 | 0.75 | 2 | 2 | 2
wait/circulate | 500 | 192 | 1500 | 5 | 0.75 | 0.75 | 2 | 2 | 2
wait/circulate | 100 | 38 | 1650 | 5 | 0.75 | 0.75 | 2.2 | 2.2 | 2.2
wait/circulate | 125 | 48 | 1650 | 5 | 0.75 | 0.75 | 2.2 | 2.2 | 2.2
wait/circulate | 150 | 58 | 1650 | 5 | 0.75 | 0.75 | 2.2 | 2.2 | 2.2
wait/circulate | 175 | 67 | 1650 | 5 | 0.75 | 0.75 | 2.2 | 2.2 | 2.2
wait/circulate | 200 | 77 | 1650 | 5 | 0.75 | 0.75 | 2.2 | 2.2 | 2.2
wait/circulate | 400 | 154 | 1650 | 5 | 0.75 | 0.75 | 2.2 | 2.2 | 2.2
wait/circulate | 500 | 192 | 1650 | 5 | 0.75 | 0.75 | 2.2 | 2.2 | 2.2
wait/circulate | 100 | 38 | 1800 | 5 | 0.75 | 0.75 | 2.4 | 2.4 | 2.4
wait/circulate | 125 | 48 | 1800 | 5 | 0.75 | 0.75 | 2.4 | 2.4 | 2.4
wait/circulate | 150 | 58 | 1800 | 5 | 0.75 | 0.75 | 2.4 | 2.4 | 2.4
wait/circulate | 175 | 67 | 1800 | 5 | 0.75 | 0.75 | 2.4 | 2.4 | 2.4
wait/circulate | 200 | 77 | 1800 | 5 | 0.75 | 0.75 | 2.4 | 2.4 | 2.4
wait/circulate | 400 | 154 | 1800 | 5 | 0.75 | 0.75 | 2.4 | 2.4 | 2.4
wait/circulate | 500 | 192 | 1800 | 5 | 0.75 | 0.75 | 2.4 | 2.4 | 2.4
wait/circulate | 100 | 38 | 2250 | 5 | 0.75 | 0.75 | 3 | 3 | 3
wait/circulate | 125 | 48 | 2250 | 5 | 0.75 | 0.75 | 3 | 3 | 3
wait/circulate | 150 | 58 | 2250 | 5 | 0.75 | 0.75 | 3 | 3 | 3
wait/circulate | 175 | 67 | 2250 | 5 | 0.75 | 0.75 | 3 | 3 | 3
wait/circulate | 200 | 77 | 2250 | 5 | 0.75 | 0.75 | 3 | 3 | 3
wait/circulate | 400 | 154 | 2250 | 5 | 0.75 | 0.75 | 3 | 3 | 3
wait/circulate | 500 | 192 | 2250 | 5 | 0.75 | 0.75 | 3 | 3 | 3
wait/circulate | 100 | 38 | 532 | 5 | 0.75 | 0.81 | 0.81 | 0.81 | 0.81
wait/circulate | 125 | 48 | 532 | 5 | 0.75 | 0.81 | 0.81 | 0.81 | 0.81
wait/circulate | 150 | 58 | 532 | 5 | 0.75 | 0.81 | 0.81 | 0.81 | 0.81
wait/circulate | 175 | 67 | 532 | 5 | 0.75 | 0.81 | 0.81 | 0.81 | 0.81
wait/circulate | 200 | 77 | 532 | 5 | 0.75 | 0.81 | 0.81 | 0.81 | 0.81
wait/circulate | 400 | 154 | 532 | 5 | 0.75 | 0.81 | 0.81 | 0.81 | 0.81
wait/circulate | 500 | 192 | 532 | 5 | 0.75 | 0.81 | 0.81 | 0.81 | 0.81
wait/circulate | 100 | 38 | 580 | 5 | 0.75 | 0.9 | 0.9 | 0.9 | 0.9
wait/circulate | 125 | 48 | 580 | 5 | 0.75 | 0.9 | 0.9 | 0.9 | 0.9
wait/circulate | 150 | 58 | 580 | 5 | 0.75 | 0.9 | 0.9 | 0.9 | 0.9
wait/circulate | 175 | 67 | 580 | 5 | 0.75 | 0.9 | 0.9 | 0.9 | 0.9
wait/circulate | 200 | 77 | 580 | 5 | 0.75 | 0.9 | 0.9 | 0.9 | 0.9
wait/circulate | 400 | 154 | 580 | 5 | 0.75 | 0.9 | 0.9 | 0.9 | 0.9
wait/circulate | 500 | 192 | 580 | 5 | 0.75 | 0.9 | 0.9 | 0.9 | 0.9
wait/circulate | 100 | 38 | 633 | 5 | 0.75 | 1 | 1 | 1 | 1
wait/circulate | 125 | 48 | 633 | 5 | 0.75 | 1 | 1 | 1 | 1
wait/circulate | 150 | 58 | 633 | 5 | 0.75 | 1 | 1 | 1 | 1
wait/circulate | 175 | 67 | 633 | 5 | 0.75 | 1 | 1 | 1 | 1
wait/circulate | 200 | 77 | 633 | 5 | 0.75 | 1 | 1 | 1 | 1
wait/circulate | 400 | 154 | 633 | 5 | 0.75 | 1 | 1 | 1 | 1
wait/circulate | 500 | 192 | 633 | 5 | 0.75 | 1 | 1 | 1 | 1
wait/circulate | 100 | 38 | 740 | 5 | 0.75 | 1.2 | 1.2 | 1.2 | 1.2
wait/circulate | 125 | 48 | 740 | 5 | 0.75 | 1.2 | 1.2 | 1.2 | 1.2
wait/circulate | 150 | 58 | 740 | 5 | 0.75 | 1.2 | 1.2 | 1.2 | 1.2
wait/circulate | 175 | 67 | 740 | 5 | 0.75 | 1.2 | 1.2 | 1.2 | 1.2
wait/circulate | 200 | 77 | 740 | 5 | 0.75 | 1.2 | 1.2 | 1.2 | 1.2
wait/circulate | 400 | 154 | 740 | 5 | 0.75 | 1.2 | 1.2 | 1.2 | 1.2
wait/circulate | 500 | 192 | 740 | 5 | 0.75 | 1.2 | 1.2 | 1.2 | 1.2
wait/circulate | 100 | 38 | 900 | 5 | 0.75 | 1.5 | 1.5 | 1.5 | 1.5
wait/circulate | 125 | 48 | 900 | 5 | 0.75 | 1.5 | 1.5 | 1.5 | 1.5
wait/circulate | 150 | 58 | 900 | 5 | 0.75 | 1.5 | 1.5 | 1.5 | 1.5
wait/circulate | 175 | 67 | 900 | 5 | 0.75 | 1.5 | 1.5 | 1.5 | 1.5
wait/circulate | 200 | 77 | 900 | 5 | 0.75 | 1.5 | 1.5 | 1.5 | 1.5
wait/circulate | 400 | 154 | 900 | 5 | 0.75 | 1.5 | 1.5 | 1.5 | 1.5
wait/circulate | 500 | 192 | 900 | 5 | 0.75 | 1.5 | 1.5 | 1.5 | 1.5
wait/circulate | 100 | 38 | 1500 | 5 | 0.75 | 2 | 2 | 2 | 2
wait/circulate | 125 | 48 | 1500 | 5 | 0.75 | 2 | 2 | 2 | 2
wait/circulate | 150 | 58 | 1500 | 5 | 0.75 | 2 | 2 | 2 | 2
wait/circulate | 175 | 67 | 1500 | 5 | 0.75 | 2 | 2 | 2 | 2
wait/circulate | 200 | 77 | 1500 | 5 | 0.75 | 2 | 2 | 2 | 2
wait/circulate | 400 | 154 | 1500 | 5 | 0.75 | 2 | 2 | 2 | 2
wait/circulate | 500 | 192 | 1500 | 5 | 0.75 | 2 | 2 | 2 | 2
wait/circulate | 100 | 38 | 1650 | 5 | 0.75 | 2.2 | 2.2 | 2.2 | 2.2
wait/circulate | 125 | 48 | 1650 | 5 | 0.75 | 2.2 | 2.2 | 2.2 | 2.2
wait/circulate | 150 | 58 | 1650 | 5 | 0.75 | 2.2 | 2.2 | 2.2 | 2.2
wait/circulate | 175 | 67 | 1650 | 5 | 0.75 | 2.2 | 2.2 | 2.2 | 2.2
wait/circulate | 200 | 77 | 1650 | 5 | 0.75 | 2.2 | 2.2 | 2.2 | 2.2
wait/circulate | 400 | 154 | 1650 | 5 | 0.75 | 2.2 | 2.2 | 2.2 | 2.2
wait/circulate | 500 | 192 | 1650 | 5 | 0.75 | 2.2 | 2.2 | 2.2 | 2.2
wait/circulate | 100 | 38 | 1800 | 5 | 0.75 | 2.4 | 2.4 | 2.4 | 2.4
wait/circulate | 125 | 48 | 1800 | 5 | 0.75 | 2.4 | 2.4 | 2.4 | 2.4
wait/circulate | 150 | 58 | 1800 | 5 | 0.75 | 2.4 | 2.4 | 2.4 | 2.4
wait/circulate | 175 | 67 | 1800 | 5 | 0.75 | 2.4 | 2.4 | 2.4 | 2.4
wait/circulate | 200 | 77 | 1800 | 5 | 0.75 | 2.4 | 2.4 | 2.4 | 2.4
wait/circulate | 400 | 154 | 1800 | 5 | 0.75 | 2.4 | 2.4 | 2.4 | 2.4
wait/circulate | 500 | 192 | 1800 | 5 | 0.75 | 2.4 | 2.4 | 2.4 | 2.4
wait/circulate | 100 | 38 | 2250 | 5 | 0.75 | 3 | 3 | 3 | 3
wait/circulate | 125 | 48 | 2250 | 5 | 0.75 | 3 | 3 | 3 | 3
wait/circulate | 150 | 58 | 2250 | 5 | 0.75 | 3 | 3 | 3 | 3
wait/circulate | 175 | 67 | 2250 | 5 | 0.75 | 3 | 3 | 3 | 3
wait/circulate | 200 | 77 | 2250 | 5 | 0.75 | 3 | 3 | 3 | 3
wait/circulate | 400 | 154 | 2250 | 5 | 0.75 | 3 | 3 | 3 | 3
wait/circulate | 500 | 192 | 2250 | 5 | 0.75 | 3 | 3 | 3 | 3